## 司机题目
场(厂)内专用机动车辆司机理论知识
知识点：A1基础知识，占10%
知识点：A2专业知识，占30%
知识点：A3安全知识，占40%
知识点：A4法规知识，占20%
试题类型为判断、单选、多选
作业项目 | 试题类型 | 题目分类 | 知识点 | 题 目 | 选项A | 选项B | 选项C | 选项D | 选项E | 试题答案 | 题源及考核目的
注：作业项目为下拉菜单，本题库不用选 | 注：试题类型为判断、单选、多选下拉菜单，根据题型选 | 注：根据知识点下拉菜单选 |  | 注：1、判断题目中不出现括号，选项A、选项B,两个，A是正确，B是错误。2、选择题目中只能有一个括号，括号内空6个空格，选项4到5个。 | [6 empty] | 注明题目来源，教材、规程等
|  | 1 |  | A1.基础知识(增加100道)
A1.1 燃油的牌号、性能及应用。
| 判断 |  | 1.1.1.5 | 汽油的牌号与发动机的压缩比匹配。 | 正确 | 错误 |  |  |  | A
| 单选 |  | 1.1.1.6 | 汽油牌号按照（ ）来区分。 | 乙醇值 | 含铅值 | 使用环境温度 | 辛烷值 |  | D
| 单选 |  | 1.1.1.7 | 压缩比高的汽油机，应使用辛烷值（ ）的汽油。 | 高 | 低 | 高或低 | 没有限制 |  | A
| 单选 |  | 1.1.1.8 | 选择汽油牌号的主要依据是（ ）。 | 发动机的压缩比 | 汽油的辛烷值 | 发动机的排量 | 汽油的抗爆性 |  | A
| 单选 |  | 1.1.1.11 | 汽油发动机使用含铅的汽油主要解决（ ）。 | 提高热效能 | 提高燃烧时的抗爆性 | 减少排放污染 | 降低热效率 |  | B
| 单选 |  | 1.1.1.12 | 含有四乙铅的汽油属于（ ）。 | 无毒 | 有毒 | 无关 | 有益 |  | B
| 判断 |  | 1.1.2.1 | 柴油分轻柴油和重柴油，叉车使用的柴油一般是重柴油。 | 正确 | 错误 |  |  |  | B
| 单选 |  | 1.1.2.2 | 叉车用柴油牌号的选择，通常要根据不同（ ）来选择不同牌号的柴油，并正确使用。 | 叉车型号 | 叉车司机的喜好 | 外界气温 | 叉车的性能 |  | C
| 单选 |  | 1.1.2.3 | 柴油的浊点应低于当地实际温度的（ ）。 | 3℃ | 5℃ | 7℃ | 3～5℃ |  | D
| 单选 |  | 1.1.2.4 | 柴油的凝点必须低于使用地区最低气温的（ ），才能保证发动机顺利工作。 | 1℃ | 3℃ | 5℃ | 7℃ |  | C
| 单选 |  | 1.1.2.5 | （ ）的柴油可以掺兑使用，以降低高凝点柴油的凝点，充分利用资源。 | 同一级别、不同牌号 | 不同级别、不同牌号 | 不同级别、同一牌号 | 不同级别 |  | A
| 多选 |  | 1.1.2.12 | 车辆使用的油类有（ ）。 | 汽油 | 柴油 | 液压油 | 机油 |  | ABCD
| 多选 |  | 1.1.2.13 | 如果柴油中还有水分，会（ ）。 | 使发动机运转不正常 | 使喷油泵的零件表面锈蚀 | 冬季还会引起燃烧室内结冰 | 发动机正常启动 |  | ABC
| 多选 |  | 1.1.2.14 | 柴油加入前，必须经过（ ）。 | 充分沉淀 | 过滤 | 除去杂质 | 掺入汽油 |  | ABC
A1.2 润滑油(脂)的牌号、性能及应用知识
| 判断 |  | 1.2.3.1 | 不同品牌的齿轮油可以混用。 | 正确 | 错误 |  |  |  | B
| 判断 |  | 1.2.3.2 | 质量级别较高的齿轮油可以用在要求较低的场合。 | 正确 | 错误 |  |  |  | A
| 判断 |  | 1.2.3.3 | 质量级别较低的齿轮油可以用在要求较高的场合。 | 正确 | 错误 |  |  |  | B
| 判断 |  | 1.2.3.4 | 在满足粘度要求的基础上，尽量使用粘度牌号低的齿轮油。 | 正确 | 错误 |  |  |  | A
| 判断 |  | 1.2.3.5 | 叉车工作装置的动作、转向，都是通过液压传动来实现的。 | 正确 | 错误 |  |  |  | B
| 单选 |  | 1.2.3.6 | 叉车的驱动桥和减速器一般采用（ ）车辆齿轮油。 | 无负荷 | 普通负荷 | 中负荷 | 重负荷 |  | D
| 单选 |  | 1.2.3.13 | 冷却液正常情况下（ ）内需要更换。 | 半年 | 一年 | 半年到一年 | 两年 |  | C
| 单选 |  | 1.2.3.14 | 车辆转向器内加哪类润滑剂（ ）。 | 润滑脂 | 机油 | 齿轮油 | 汽油 |  | C
| 单选 |  | 1.2.3.15 | 冷却液冬季、夏季均可使用，最好全年都是用（ ）。 | 水 | 防冻液 | 乙二醇 | 丙三醇 |  | B
| 单选 |  | 1.2.3.16 | 内燃机润滑系统功用是将（ ）不断供给发动机各零件的摩擦表面上。 | 黄油 | 机油 | 乳液 | 植物油 |  | B
| 单选 |  | 1.2.3.17 | 内燃机机油的牌号大，说明其（ ）。 | 粘度大 | 粘度小 | 容易汽化 | 不易汽化 |  | A
| 单选 |  | 1.2.2.1 | 发动机润滑油的作用是（ ）。 | 润滑、冷却、减少阻力 | 冷却、润滑、密封、散热 | 冷却、润滑、清洗、密封 |  |  | C
| 多选 |  | 1.2.1.1 | 车辆齿轮油分为（ ）三类。 | 无负荷 | 普通 | 中负荷 | 重负荷 |  | BCD
| 多选 |  | 1.2.1.1 | 锂基润滑脂分为（ ）三个牌号。 | 0号 | 1号 | 2号 | 3号 |  | BCD
| 多选 |  | 1.2.2.1 | 锂基润滑脂具有（ ）特性。 | 良好的抗水性 | 耐热性 | 抗低温性 | 使用周期长 |  | ABCD
| 多选 |  | 1.2.2.1 | 在发动机润滑系统中，设置的机油滤清器有（ ）。 | 集滤器 | 粗滤器 | 细滤器 | 活塞环 |  | ABC
| 多选 |  | 1.2.2.1 | 车辆发动机的润滑方式有（ ）。 | 压力润滑 | 飞溅润滑 | 复合润滑 | 自燃润滑 |  | ABC
A1.3 轮胎的使用常识
| 判断 |  | 1.3.1.10 | 充气轮胎胎面因局部磨损暴露出轮胎帘布层不妨碍车辆的安全运行。 | 正确 | 错误 |  |  |  | B
| 判断 |  | 1.3.1.11 | 同一轴上的轮胎应为相同的型号和花纹。 | 正确 | 错误 |  |  |  | A
| 判断 |  | 1.3.1.13 | 双式车轮轮胎的安装应便于轮胎充气，且轮胎之间应无夹杂的异物。 | 正确 | 错误 |  |  |  | A
| 判断 |  | 1.3.2.1 | 轮胎按胎体帘布层结构可分为普通斜交胎和子午线胎两种。 | 正确 | 错误 |  |  |  | A
| 单选 |  | 1.3.3.1 | 轮胎的质量会影响叉车的（ ）和运动性能。 | 机动性能 | 牵引性能 | 稳定性 | 爬坡能力 |  | C
| 单选 |  | 1.3.4.1 | 转向轮轮胎胎冠上花纹深度在磨损后不得小于（ ）mm，其余轮胎胎冠花纹深度不得小于1.6mm。 | 1 | 2 | 3 | 3.2 |  | D
| 单选 |  | 1.3.4.2 | 轮胎的胎面和胎壁不得有长度超过（ ）mm或者深度足以暴露出轮胎帘布层的破裂和割伤。 | 10 | 15 | 20 | 25 |  | D
| 单选 |  | 1.3.4.3 | 车轮横向和径向摆动量不大于（ ）mm。 | 6 | 7 | 8 | 9 |  | C
| 单选 |  | 1.3.2.1 | 轮胎按充气气压分类可分为（ ）三种。 | 超低压 | 低压 | 高压 | 超低压、低压、高压 |  | D
| 单选 |  | 1.3.4.4 | 采用对开式轮辋并且装有充气轮胎时，结构上应当保证车轮从车上拆下后，（ ）松动轮辋螺栓。 | 方能 | 都可以 | 不能 | 应该 |  | A
| 单选 |  | 1.3.2.2 | 内燃叉车主要采用的是（ ）轮胎。 | 超低压 | 低压 | 高压 | 超高压 |  | C
| 单选 |  | 1.3.2.3 | 叉车轮胎气压一般为（ ）Mpa。 | 0.7 | 0.8 | 0.9 | 0.7～0.9 |  | D
| 单选 |  | 1.3.2.4 | 工业车辆要求轮胎具备的特点是（ ）。 | 承载能力大 | 耐磨性好 | 刚性大 | 强度高 |  | ABD
| 多选 |  | 1.3.4.5 | 提高轮胎行驶里程注意事项应是（ ）。 | 行驶中严格控制轮胎温度 | 掌握轮胎的充气标准 | 严格控制轮胎所受负荷禁止超载 | 不要在水中，污泥中行驶 |  | ABC
A1.4 交通法规和作业场所标识。
| 判断 |  | 1.4.2.8 | 只要驾驶技术过硬，在危险地段行驶或在狭窄、危险场所作业时可以不采取措施，冒险蛮干。 | 正确 | 错误 |  |  |  | B
| 判断 |  | 1.4.2.9 | 每天驾车往返同一路段，容易产生轻车熟路的思想，行车中精神不集中。 | 正确 | 错误 |  |  |  | A
| 判断 |  | 1.4.2.10 | 厂区内没有专职交通管理人员和各种信号标志，驾驶员遵章守纪的自我约束能力会差。 | 正确 | 错误 |  |  |  | A
| 判断 |  | 1.4.2.11 | 车辆起步时应认真瞭望，先鸣笛，后起步。 | 正确 | 错误 |  |  |  | A
| 多选 |  | 1.4.3.3 | 场（厂）内专用机动车辆驾驶员必须做到“四懂”“三好四会”“三个过的硬”。“三个过硬”是指（ ）。 | 安全设备过得硬 | 操作技术过得硬 | 复杂情况下过得硬 | 思想品德过得硬 |  | ABC
| 判断 |  | 1.4.4.1 | 事故三要素理论中的“三要素”指的是人、车、路环境三要素均等，人不是最重要的因素。 | 正确 | 错误 |  |  |  | B
| 判断 |  | 1.4.4.2 | 车辆技术状况的好坏对安全行驶不起重要作用。 | 正确 | 错误 |  |  |  | B
A1.5 场车的基本原理与工作条件。
| 判断 |  | 1.5.1.3 | 平衡重式叉车的驱动桥在前，转向桥在后，并配有平衡重块，同时叉车有车厢而独具工作装置。 | 正确 | 错误 |  |  |  | B
| 判断 |  | 1.5.1.4 | 叉车的起重机构是用来承载装卸货物的。 | 正确 | 错误 |  |  |  | A
| 判断 |  | 1.5.1.5 | 叉车链轮转动应灵活。 | 正确 | 错误 |  |  |  | A
| 判断 |  | 1.5.1.6 | 叉车载荷曲线、液压控制铭牌应齐全清新。 | 正确 | 错误 |  |  |  | A
| 判断 |  | 1.5.2.2 | 蓄电池叉车没有防爆功能，不允许在易燃易爆的场所工作。 | 正确 | 错误 |  |  |  | A
| 判断 |  | 1.5.2.3 | 蓄电池叉车没有防爆功能，只要没有易燃易爆介质的泄露，允许在易燃易爆的场所工作。 | 正确 | 错误 |  |  |  | B
| 判断 |  | 1.5.1.7 | 叉车液压系统橡胶软管不得有老化、变质现象。 | 正确 | 错误 |  |  |  | A
| 判断 |  | 1.5.1.8 | 叉车液压系统橡胶软管只要承受住高压油的压力，有点老化影响不太。 | 正确 | 错误 |  |  |  | B
| 判断 |  | 1.5.1.9 | 叉车护顶架、挡货架须齐全有效。 | 正确 | 错误 |  |  |  | A
| 单选 |  | 1.5.1.10 | 货叉是叉车（ ）的取物装置，一般叉车都有两个同样的货叉。 | 特殊 | 少用 | 难用 | 最基本最通用 |  | D
| 单选 |  | 1.5.1.11 | 三级门架构造，主要是在内外门架（ ）增加了一个中间门架。 | 之上 | 之下 | 之间 | 之外 |  | C
| 单选 |  | 1.5.1.12 | 蓄电池观光车与传统汽车最大的区别在于（ ），用动力型蓄电池、驱动电机代替了汽车的油箱、发动机。 | 传动系 | 行驶系 | 制动系 | 动力输出部分 |  | D
| 单选 |  | 1.5.1.13 | 当分配阀起升手柄拨到起升位置时，高压油流入起升油缸，在高压油的压强作用下，液压缸内的柱塞带动内门架起升（ ）。 | 起升 | 停留 | 下降 | 侧移 |  | A
| 单选 |  | 1.5.1.14 | 当分配阀起升手柄回到中间位置时，切断了高压油的供应，升降油缸（ ）在当前位置。 | 起升 | 停留 | 下降 | 侧移 |  | B
| 单选 |  | 1.5.1.24 | 蓄电池叉车充电时，应当保证电源与主电路（ ），车辆不能通过自身的驱动系统行驶；插接器应当有定向防护，防止插接器接反。 | 连通 | 分离 | 接触 | 连接 |  | B
| 单选 |  | 1.5.1.25 | 蓄电池叉车液压油泵由（ ）驱动。 | 飞轮 | 传动轴 | 变速器 | 油泵电动机 |  | D
| 单选 |  | 1.5.2.5 | 叉车的电气装置应当在（ ）状态下进行维修作业 | 有电 | 24V电压 | 48V电压 | 无电压 |  | D
| 单选 |  | 1.5.2.8 | （ ）及有害气体的侵蚀会导致接触不良、绝缘性能下降等故障。 | 高温 | 低温 | 腐蚀 | 尘土 |  | D
| 单选 |  | 1.5.2.9 | （ ）是内燃防爆叉车最主要的爆炸性环境潜在点燃装置。 | 传动系 | 转动系 | 内燃机 | 制动系 |  | C
| 单选 |  | 1.5.2.10 | （ ）在工作过程中易产生摩擦电火花和热表面，常成为爆炸性环境的有效点燃源。 | 制动器 | 离合器 | 制动器和离合器 | 转向器 |  | C
| 单选 |  | 1.5.1.28 | 叉车液压控制系统中的传动部件在（ ）内不应出现爬行、停滞和明显的冲动现象。 | 额定载荷 | 额定速度 | 额定载荷、额定速度 | 空载 |  | C
| 多选 |  | 1.5.2.11 | 具有防爆功能的叉车，应当具有机械防爆的功能，接触、可能接触地面或者载荷的工作装置的所有表面都不能产生火花，所用材料应当使用（ ）等，或者用非金属材料（例如橡胶或者塑料）包覆。 | 铜 | 铜锌合金 | 不锈钢 | 碳钢 |  | ABC
| 单选 |  | 1.5.2.12 | 叉车液压控制系统中的传动部件在额定载荷、额定速度内不应出现（ ）。 | 爬行 | 停滞 | 爬行、停滞和明显的冲动现象 | 明显的冲动现象 |  | C
| 多选 |  | 1.5.2.13 | 对运输易燃易爆物品和出入易燃易爆场所的蓄电池车辆必须采用（ ）。 | 防爆电动机 | 防爆主令开关 | 防爆型接触器 | 非防爆电动机 |  | ABC
| 判断 |  | 1.5.2.27 | 企业内道路交叉口应设计成具有较大的坡度，其目的是为了防止雨后积水。 | 正确 | 错误 |  |  |  | B
| 判断 |  | 1.5.2.28 | 道路交通标志中的警告标志、禁令标志属于主标志，指 示标志、指路标志属于辅助标志。 | 正确 | 错误 |  |  |  | B
| 判断 |  | 1.5.2.29 | 指示标志是指示车辆、行人行进的标志。 | 正确 | 错误 |  |  |  | A
| 判断 |  | 1.5.2.30 | 禁令标志形状分为圆形、八角形、顶角朝下的等边三角 形，其颜色除个别标志外，均为白底、红圈、红杠、黑图案，图案压杠。 | 正确 | 错误 |  |  |  | A
| 单选 |  | 1.5.2.51 | 企业应根据生产规模、原材料储备量设置相应的装卸场 地和堆场。装卸场地和堆场的地面应平坦、坚固、（ ）不得 大于2%，并应有良好的排水设施。 | 高度 | 长宽比 | 坡度 | 宽度 |  | C
| 单选 |  | 1.5.2.52 | 装卸场地和堆场应保证装卸人员、装卸机械和车辆有足够的活动范围和必要的（ ），其主要通道的宽度不得小于 3.5 m，并设置警示标志。 | 安全距离 | 装卸高度 | 石头垫块 | 高度空间 |  | A
| 单选 |  | 1.5.2.59 | 道路交通标志中的警告标志形状为（ ）。 | 圆形 | 长方形或正方形 | 顶角朝上的等边三角形 | 椭圆形 |  | C
| 单选 |  | 1.5.2.60 | 道路交通标志中的禁令标志形状分为（ ）。 | 圆形、八角形、顶角向下的等边三角形 | 长方形或正方形 | 顶角朝上的等边三角形 | 椭圆形 |  | A
A2 专业知识 占30%
作业项目 | 试题类型 | 题目分类 | 知识点 | 题 目 | 选项A | 选项B | 选项C | 选项D | 选项E | 试题答案 | 题源及考核目的
A2.1 场车的分类。
| 判断 |  | 2.1.1.2 | 根据《特种设备目录》，场（厂）内专用机动车辆是除道路交通、农用车辆以外仅在工厂厂区、旅游景区、游乐场所等特定区域使用的专用机动车辆。 | 正确 | 错误 |  |  |  | A
| 判断 |  | 2.1.2.2 | 根据《场（厂）内专用机动车辆安全技术监察规程》，叉车不包括可拆卸式属具。 | 正确 | 错误 |  |  |  | A
| 判断 |  | 2.1.2.2 | 根据《场（厂）内专用机动车辆安全技术监察规程》，叉车包括可拆卸式属具。 | 正确 | 错误 |  |  |  | B
| 单选 |  | 2.1.1.3 | 按爆炸物质的状态，可将爆炸危险场所分为（ ）两种。 | 爆炸性气体危险场所和可燃性粉尘危险场所 | 爆炸性气体危险场所 | 可燃性粉尘危险场所 | 爆炸性液体场所 |  | A
| 单选 |  | 2.1.1.4 | 爆炸性气体危险场所可分为（ ）三个区域。 | 0区 | 1区 | 2区 | 0区、1区和2区 |  | D
| 单选 |  | 2.1.1.5 | 爆炸性粉尘危险场所可分为（ ）三个区域。 | 20区 | 21区和22区 | 22区 | 20区、21区和22区 |  | D
| 单选 |  | 2.1.1.6 | 3G级车辆用于潜在爆炸性气体环境中（ ）区的车辆。 | 0 | 1 | 2 | 3 |  | C
| 单选 |  | 2.1.1.9 | 2D级车辆用于潜在爆炸粉尘环境中（ ）区的车辆。 | 20 | 21 | 22 | 23 |  | B
| 单选 |  | 2.1.3.12 | 根据《场（厂）内专用机动车辆安全技术监察规程》，观光车是具有（ ）个以上（含4个）车轮的非轨道无架线的非封闭型自行式乘用车辆。 | 2 | 4 | 6 | 8 |  | B
| 单选 |  | 2.1.2.2 | 平衡重式叉车是指具有承载货物（有托盘或有托盘）的货叉，载荷相对于（ ）呈悬臂状态，并且依靠车辆的质量来进行平衡的堆垛用起升车辆。 | 整车 | 后轮 | 前轮 | 货叉 |  | C
| 单选 |  | 2.1.2.3 | 前移式叉车是指带有外伸支腿，通过（ ）移动进行载荷搬运的堆垛用起升车辆。 | 门架 | 货叉架 | 门架或货叉架 | 货叉 |  | C
| 单选 |  | 2.1.2.4 | 插腿式叉车是指带有外伸支腿，货叉位于两支腿（ ），载荷中心始终位于稳定好的支撑面内的堆垛用起升车辆。 | 之外 | 之间 | 前面 | 后面 |  | B
| 单选 |  | 2.1.2.5 | 托盘堆垛车是指货叉位于外伸支腿（ ）的堆垛用起升车辆。 | 正上方 | 正下方 | 正前方 | 正后方 |  | A
| 单选 |  | 2.1.2.6 | （ ）主要用来叉取长条型的货物，如木条、电线杆等。 | 重型叉车 | 集装箱叉车 | 前移式叉车 | 侧面式叉车 |  | D
| 单选 |  | 2.1.2.7 | 叉车司机作业项目代号为（ ）。 | N1 | N2 | N3 | N4 |  | A
| 单选 |  | 2.1.2.8 | CPCD30型叉车的动力源为（ ）。 | 蓄电池 | 汽油机 | 柴油机 | 液化石油气 |  | C
| 单选 |  | 2.1.2.10 | 叉车型号CPC1.5表示的是（ ）。 | 1.5吨平衡重式蓄电池叉车 | 1.5吨平衡重式柴油叉车 | 1.5吨前移式叉车 | 1.5吨平衡重式汽油叉车 |  | B
| 多选 |  | 2.1.3.14 | 根据《场（厂）内专用机动车辆安全技术监察规程》，观光车是具有4个以上（含4个）车轮的（ ）的非封闭型自行式乘用车辆。 | 非轨道 | 有轨道 | 无架线 | 有架线 |  | AC
| 多选 |  | 2.1.2.11 | 根据《场（厂）内专用机动车辆安全技术监察规程》，叉车包括平衡重式叉车、（ ）。 | 前移式叉车 | 侧面式叉车 | 插腿式叉车 | 托盘堆垛车 | 三向堆垛车 | ABCDE
| 多选 |  | 2.1.1.10 | 根据《特种设备目录》，场（厂）内专用机动车辆是除道路交通、农用车辆以外仅在（ ）等特定区域使用的专用机动车辆。 | 工厂厂区 | 旅游景区 | 游乐场所 | 农田 |  | ABC
| 多选 |  | 2.1.1.11 | 根据《特种设备目录》，场（厂）内专用机动车辆是除（ ）以外仅在工厂厂区、旅游景区、游乐场所等特定区域使用的专用机动车辆。 | 道路交通 | 农用车辆 | 水上交通 | 飞机 |  | AB
| 多选 |  | 2.1.2.12 | 平衡重式叉车的型号以（ ）等表示 | 类型 | 动力源 | 传动方式 | 额定起重量 | 改进代号 | ABCDE
| 多选 |  | 2.1.2.13 | 叉车按使用工况不同可分为（ ）。 | 普通叉车 | 防爆叉车 | 越野叉车 | 电动叉车 |  | ABC
| 多选 |  | 2.1.2.13 | 叉车按控制方式不同可分为（ ）。 | 坐驾式 | 战驾式 | 步行式 | 无人驾驶式 |  | ABCD
| 多选 |  | 2.1.2.1 | 平衡重式叉车的特点是（ ）。 | 起重载荷作用于车轮支撑面内 | 起重载荷作用于车轮支撑面外 | 货重以后桥为重心，产生一个很大倾倒力矩 | 货重以前桥为重心，产生一个很大倾倒力矩 |  | BD
| 判断 |  | 2.1.2.14 | 叉车按照动力不同可分为内燃叉车和蓄电池叉车。 | 正确 | 错误 |  |  |  | A
| 判断 |  | 2.1.1.12 | 蓄电池叉车可以进入易燃、易爆场所作业。 | 正确 | 错误 |  |  |  | B
| 判断 |  | 2.1.2.15 | 叉车根据使用动力装置的不同可分为汽油机式叉车和柴油机式叉车。 | 正确 | 错误 |  |  |  | B
| 判断 |  | 2.1.1.13 | 往返于城镇之间的长途载客场（厂）内专用机动车辆应属于场（厂）内专用机动车辆。 | 正确 | 错误 |  |  |  | B
A2.2 场车的主要参数和术语。
| 判断 |  | 2.2.1.1 | 额定起重量是指货叉上货物重心位于规定的载荷中心距时，允许起升的货物最大重量。 | 正确 | 错误 |  |  |  | A
| 判断 |  | 2.2.1.2 | 载荷中心距是指额定起重量货物的重心至货叉垂直段前表面的水平距离 | 正确 | 错误 |  |  |  | A
| 判断 |  | 2.2.1.2 | 载荷中心距是指额定起重量货物的重心至货叉水平段的垂直距离 | 正确 | 错误 |  |  |  | B
| 判断 |  | 2.2.1.3 | 载荷中心距与起重量有关。 | 正确 | 错误 |  |  |  | A
| 判断 |  | 2.2.1.5 | 同一台叉车起重量越大，载荷中心距越小。 | 正确 | 错误 |  |  |  | A
| 判断 |  | 2.2.1.6 | 自由起升高度是指在无载状态，门架垂直，门架高度不变条件下起升，货叉水平段上表面至地面最大的垂直距离。 | 正确 | 错误 |  |  |  | A
| 判断 |  | 2.2.1.6 | 自由起升高度是指在无载状态，门架垂直，门架高度不变条件下起升，货叉水平段下表面至地面最大的垂直距离。 | 正确 | 错误 |  |  |  | B
| 判断 |  | 2.2.1.7 | 最大起升高度是指叉车在平坦坚实的地面上，额定起重量下，门架处于垂直状态起升至最高位置，货叉水平段上表面至地面的垂直距离。 | 正确 | 错误 |  |  |  | A
| 判断 |  | 2.2.1.8 | 最大起升速度是指叉车满载时，货物起升的最小速度。 | 正确 | 错误 |  |  |  | B
| 判断 |  | 2.2.1.9 | 最大起升速度直接影响叉车的作业效率。 | 正确 | 错误 |  |  |  | A
| 判断 |  | 2.2.1.12 | 门架后倾角的作用是叉车带货物行驶时，防止货物从货叉上滑落，增加叉车行驶的纵向稳定性。 | 正确 | 错误 |  |  |  | A
| 判断 |  | 2.2.1.12 | 门架前倾角的作用是叉车带货物行驶时，防止货物从货叉上滑落，增加叉车行驶的纵向稳定性。 | 正确 | 错误 |  |  |  | B
| 判断 |  | 2.2.2.1 | 车辆转弯时，如果只顾及前轮通过，而忽视了内轮差这一因素，就有可能造成后轮掉沟，撞及建筑物或碰撞其他车辆、行人。 | 正确 | 错误 |  |  |  | A
| 单选 |  | 2.2.1.13 | 载荷中心距与起重量有关，起重量大，载荷中心距也（ ）。 | 大 | 小 | 不变 | 变化很小 |  | A
| 单选 |  | 2.2.1.14 | 当实际的载荷中心距大于规定的载荷中心距时，起重量与额定值比，可（ ）。 | 减小 | 增大 | 相等 | 是不大于额定轻重量的任意值 |  | A
| 单选 |  | 2.2.1.15 | 门架倾角分为（ ）。 | 前倾角 | 后倾角 | 前倾角和后倾角 | 左倾角和右倾角 |  | C
| 单选 |  | 2.2.1.16 | 内燃叉车门架后倾角一般（ ）度。 | 9 | 12 | 15 | 18 |  | B
| 单选 |  | 2.2.1.17 | 蓄电池叉车门架后倾角一般（ ）度。 | 9 | 12 | 15 | 18 |  | A
| 单选 |  | 2.2.2.2 | 车辆的轮周牵引力与行驶速度成（ ）。 | 正比 | 反比 | 不一定 | 不变 |  | B
| 单选 |  | 2.2.2.3 | 叉车的最大爬坡度是指叉车在（ ）时，在干燥、坚实的地面上，以低速等速行驶所能爬越的最大坡度。 | 空载 | 半载 | 满载 | 三分之一载 |  | C
| 单选 |  | 2.2.2.4 | 制动距离小则制动性能（ ）。 | 好 | 差 | 降低 | 不变 |  | A
| 单选 |  | 2.2.2.5 | 最小离地间隙是指车辆（ ）时，车辆最低部分（不计轮胎）和路面的最小距离。 | 空载 | 半载 | 满载 | 三分之二载 |  | C
| 单选 |  | 2.2.2.5 | 最小离地间隙是指车辆满载时，车辆（ ）部分（不计轮胎）和路面的最小距离。 | 最高 | 最上 | 最低 | 中间 |  | C
| 单选 |  | 2.2.2.6 | 最小离地间隙越大，叉车的通过性能越（ ）。 | 低 | 高 | 不变 | 不一定 |  | B
| 单选 |  | 2.2.2.7 | 1h功率是指内燃机允许连续运转（ ）的最大有效功率。 | 1h | 2h | 3h | 4h |  | A
| 单选 |  | 2.2.2.8 | 适用于叉车的内燃机标定功率是（ ）。 | 15min功率 | 1h功率 | 12h功率 | 持续功率 |  | B
| 单选 |  | 2.2.2.9 | 内燃机的工作循环指内燃机每一次将热能转化为机械都必须经过（ ）四个过程。 | 进气 | 压缩 | 作功 | 排气 |  | ABCD
| 单选 |  | 2.2.2.10 | 压缩比是指（ ）。 | 气缸总容积与燃烧室容积之比 | 燃烧室总容积与气缸室容积之比 | 气缸总容积与气缸工作容积之比 | 气缸工作容积与气缸总容积之比 |  | A
| 单选 |  | 2.2.2.11 | 燃烧室容积是指活塞在（ ）时，活塞上方的气缸容积。 | 上止点 | 下止点 | 气缸中间位置 | 气缸底部 |  | A
| 单选 |  | 2.2.2.12 | 气缸总容积是指活塞在（ ）时，活塞上方的气缸容积。 | 上止点 | 下止点 | 气缸中间位置 | 气缸底部 |  | B
| 单选 |  | 2.2.1.18 | 最小转弯半径是指将转向盘向（ ）转至极限位置行驶，其外侧前轮所走过的轨迹与转向中心的距离。 | 左 | 右 | 左或右 | 左和右 |  | C
| 单选 |  | 2.2.1.19 | 车辆转弯时，内侧前后轮轮迹半径之差叫做（ ）。 | 最小转弯半径 | 内轮差 | 后偏出距 | 车辆转弯宽度 |  | B
| 单选 |  | 2.2.1.20 | 内轮差的大小与（ ）车轮的转向角有关。 | 驱动 | 左前 | 右前 | 转向 |  | D
| 单选 |  | 2.2.1.21 | 转向角越大，内轮差（ ）。 | 越小 | 越大 | 不一定 | 有时大，有时小 |  | B
| 单选 |  | 2.2.1.22 | 平衡重式叉车额定起重量在1～5t范围内，其载荷中心距是（ ）mm。 | 400 | 500 | 600 | 900 |  | B
| 单选 |  | 2.2.1.23 | 平衡重式叉车额定起重量在5～10t范围内，其载荷中心距是（ ）mm。 | 400 | 500 | 600 | 900 |  | C
| 单选 |  | 2.2.1.24 | （ ）是指车辆的最小转弯半径减去后轮至转向中心的距离再加上外前轮与内后轮的伸突距。 | 最小转弯半径 | 内轮差 | 后偏出距 | 车辆转弯宽度 |  | D
| 单选 |  | 2.2.2.13 | 装卸性能用来表征车辆的装卸能力和工作范围，以下属于装卸性能参数的是（ ）。 | 牵引性能 | 门架倾角 | 最小离地间隙 | 最小转弯半径 |  | B
| 多选 |  | 2.2.2.14 | 车辆在运行过程中本身遇到的外部阻力由（ ）三部分构成。 | 牵引阻力 | 坡道阻力 | 加速阻力 | 空气阻力 |  | ABC
| 多选 |  | 2.2.1.25 | 影响叉车机动性的主要参数为（ ）。 | 最小转弯半径 | 直角通道的最小宽度 | 堆垛通道的最小宽度 | 回转通道的最小宽度 |  | ABCD
| 多选 |  | 2.2.2.15 | 我国根据内燃机的不同用途规定有四种标定功率，分别为（ ）。 | 15min功率 | 1h功率 | 12h功率 | 持续功率 |  | ABCD
| 多选 |  | 2.2.2.16 | 当实际的载荷中心距小于规定的载荷中心距时，起重量与额定值比，可（ ）。 | 减小 | 增大 | 相等 | 是不大于额定起重量的任意值 |  | ACD
| 多选 |  | 2.2.1.26 | 平衡重式叉车的额定起重量应符合标准的规定，选择符合标准规定的额定起重量（ ）t。 | 0.25 | 1 | 1.5 | 5.5 |  | ABC
| 多选 |  | 2.2.1.27 | 平衡重式叉车的额定起重量应符合标准的规定，选择符合标准规定的额定起重量（ ）t。 | 1.75 | 2 | 3.75 | 4.5 |  | ABD
| 判断 |  | 2.2.2.17 | 蓄电池叉车在行驶时，必须停车后才能变换前进或后退方向。 | 正确 | 错误 |  |  |  | A
| 判断 |  | 2.2.2.18 | 安全阀是保障车辆安全工作的重要元件。 | 正确 | 错误 |  |  |  | A
| 判断 |  | 2.2.2.19 | 脚制动无论是气制动或液压制动均要求一脚有效。 | 正确 | 错误 |  |  |  | A
| 判断 |  | 2.2.2.20 | 预热启动通电时间一般为二分钟。 | 正确 | 错误 |  |  |  | B
| 判断 |  | 2.2.2.21 | 叉车装卸货物，装货起升时要先平面或稍向后倾再升高，卸货时应先下降后再前倾。 | 正确 | 错误 |  |  |  | A
| 判断 |  | 2.2.2.22 | 叉车运行时，货叉底端距离地面高度应保持300-400mm，门架须后倾。 | 正确 | 错误 |  |  |  | A
| 判断 |  | 2.2.2.23 | 车辆平时应加强保养，按时计划修理，必要时以修带保。 | 正确 | 错误 |  |  |  | B
A2.3 场车的基本结构。
| 判断 |  | 2.3.1.1 | 离合器分离时，中断动力的传递，可使换挡轻便平顺，减小齿轮撞击声 | 正确 | 错误 |  |  |  | A
| 判断 |  | 2.3.1.1 | 离合器结合时，传递的扭矩超过传动系所能承受的最大扭矩时，离合器打滑，防止传动系过载。 | 正确 | 错误 |  |  |  | A
| 判断 |  | 2.3.1.1 | 飞轮的作用是储存能量，稳定转速，同时又用作传动系中摩擦式离合器的驱动件。 | 正确 | 错误 |  |  |  | A
| 判断 |  | 2.3.1.2 | 离合器是保证车辆平稳起步的关键部件。 | 正确 | 错误 |  |  |  | A
| 判断 |  | 2.3.1.3 | 曲轴是发动机的主动机件之一。 | 正确 | 错误 |  |  |  | A
| 判断 |  | 2.3.1.4 | 气门间隙用以补偿气门的热膨胀。 | 正确 | 错误 |  |  |  | A
| 判断 |  | 2.3.1.5 | 四行程汽油发动机的进气行程是排气行程后的新的工作循环，气缸内往往残留上个循环残余的高温废气。 | 正确 | 错误 |  |  |  | A
| 判断 |  | 2.3.1.5 | 四行程汽油发动机的进气行程是排气行程后的新的工作循环，气缸内不会有废气。 | 正确 | 错误 |  |  |  | B
| 判断 |  | 2.3.1.6 | 发动机应有良好的启动性能，不得有“回火”“放炮”现象。 | 正确 | 错误 |  |  |  | A
| 判断 |  | 2.3.1.7 | 发动机应可以有“回火”“放炮”现象。 | 正确 | 错误 |  |  |  | B
| 判断 |  | 2.3.1.8 | 大吨位的载重汽车、叉车等广泛应用柴油发动机。 | 正确 | 错误 |  |  |  | A
| 判断 |  | 2.3.1.8 | 大吨位的载重汽车、叉车等广泛应用汽油发动机。 | 正确 | 错误 |  |  |  | B
| 判断 |  | 2.3.2.1 | 车架不允许有变形、锈蚀和裂纹。螺栓、铆钉不得缺少或松动。 | 正确 | 错误 |  |  |  | A
| 判断 |  | 2.3.2.1 | 车架不允许有变形、锈蚀和裂纹。缺少几个铆钉影响不大。 | 正确 | 错误 |  |  |  | B
| 判断 |  | 2.3.1.9 | 叉车的发动机、车架易见应具有永久清晰字样的编号。 | 正确 | 错误 |  |  |  | A
| 判断 |  | 2.3.1.10 | 发动机应能正常启动、熄火，运转平稳，怠速稳定，油压正常。 | 正确 | 错误 |  |  |  | A
| 判断 |  | 2.3.1.11 | 发动机的管路应无漏水、漏油、漏气现象。 | 正确 | 错误 |  |  |  | A
| 判断 |  | 2.3.1.12 | 发动机的安装应牢固可靠，连接部分无松动、脱落、损坏。 | 正确 | 错误 |  |  |  | A
| 判断 |  | 2.3.1.13 | 蓄电池箱、燃油箱托架的安装应牢靠，无严重腐蚀、变形现象。 | 正确 | 错误 |  |  |  | A
| 判断 |  | 2.3.2.2 | 封闭式驾驶室内应通风良好，装设的取暖、风挡除霜和遮阳装置应完好有效。 | 正确 | 错误 |  |  |  | A
| 判断 |  | 2.3.2.3 | 驾驶室应保持视线良好，视野开阔。 | 正确 | 错误 |  |  |  | A
| 判断 |  | 2.3.2.4 | 驾驶员座椅应保证其舒适、牢靠，前后可调整。 | 正确 | 错误 |  |  |  | A
| 判断 |  | 2.3.2.5 | 前挡风玻璃装置的刮水器应完好有效，确保驾驶员有良好的前方视野。 | 正确 | 错误 |  |  |  | A
| 判断 |  | 2.3.2.6 | 前、后桥不允许有变形、裂纹。 | 正确 | 错误 |  |  |  | A
| 判断 |  | 2.3.2.7 | 维修观光车辆高压电路时，应切断紧急断电开关。 | 正确 | 错误 |  |  |  | A
| 判断 |  | 2.3.2.7 | 维修观光车辆高压电路时，不应切断紧急断电开关。 | 正确 | 错误 |  |  |  | B
| 判断 |  | 2.3.2.8 | 观光车辆长时间不用时，应切断紧急断电开关。 | 正确 | 错误 |  |  |  | A
| 判断 |  | 2.3.2.8 | 观光车辆长时间不用时，不应切断紧急断电开关。 | 正确 | 错误 |  |  |  | B
| 判断 |  | 2.3.2.9 | 前、后桥可以有少量变形、裂纹。 | 正确 | 错误 |  |  |  | B
| 单选 |  | 2.3.2.10 | 四行程汽油发动机的作功行程配气机构的（ ）。 | 进、排气门都打开 | 进气门打开、排气门关闭 | 进、排气门仍关闭 | 进气门关闭、排气门打开 |  | C
| 单选 |  | 2.3.2.11 | 四行程汽油发动机的排气行程配气机构的（ ）。 | 进、排气门都打开 | 排气门打开、进气门仍关闭 | 进、排气门仍关闭 | 进气门打开、排气门关闭 |  | B
| 单选 |  | 2.3.2.17 | 柴油发动机比汽油发动机（ ）。 | 充气系数大、压缩比大 | 充气系数大、压缩比小 | 充气系数小、压缩比大 |  | 充气系数小、压缩比小 | A
| 单选 |  | 2.3.2.18 | 曲轴的作用是将活塞的往复直线运动变为曲轴的（ ）运动。 | 直线 | 曲线 | 旋转 | 往复 |  | C
| 单选 |  | 2.3.2.26 | 悬架主要有（ ）组成，分别起缓冲、减震和导向作用。 | 弹性元件 | 减震器 | 导向机构 | 弹性元件、减震器和导向机构 |  | D
| 单选 |  | 2.3.2.27 | 悬架主要有弹性元件、减震器和导向机构组成，分别起（ ）作用。 | 缓冲 | 减震 | 导向 | 缓冲、减震和导向 |  | D
| 单选 |  | 2.3.2.28 | 观光车辆的紧急断电开关的主要用途是在高压主电路出现异常时，可切断（ ）。 | 高压电路 | 低压电路 | 高压电路和低压电路 | 控制电路 |  | A
| 单选 |  | 2.3.2.29 | 液力传动与机械传动相比，主要是用液力变矩器代替了（ ）。 | 离合器 | 变速箱 | 主减速器 | 差速器 |  | A
| 单选 |  | 2.3.2.30 | 与液力耦合器相比，液力变矩器之所以能起变矩作用，是由于液力变矩器装有（ ）。 | 泵轮机构 | 导轮机构 | 涡轮机构 | 传动机构 |  | B
| 单选 |  | 2.3.2.31 | 电动车辆分别驱动与集中驱动相比，分别驱动不再设有（ ）。 | 电动机 | 驱动桥 | 车轮 | 轮边减速器 |  | B
| 单选 |  | 2.3.2.32 | 电控系统和电动机是观光车的（ ）部件。 | 使用 | 动力 | 辅助 | 核心 |  | D
| 单选 |  | 2.3.2.33 | 目前平衡重式叉车机械转向器使用最广泛的结构形式是（ ）。 | 循环球式 | 蜗杆曲柄指销式 | 球面蜗杆滚轮式 | 液力助力转向 |  | A
| 多选 |  | 2.3.2.34 | 叉车采用的传动系统主要有（ ）等。 | 机械传动 | 液力传动 | 静压传动 | 电传动 |  | ABCD
| 多选 |  | 2.3.2.35 | 机械传动主要缺点有（ ）。 | 操作复杂费力 | 驾驶员长时间作业容易产生疲劳 | 作业效率低 | 广泛使用 |  | ABC
| 多选 |  | 2.3.2.36 | 静压传动也称液压传动，具有以下优点：（ ）。 | 能实现无级变速 | 操纵方便 | 利用液压传动系统本身可实现制动 | 简化传动系统 |  | ABCD
| 多选 |  | 2.3.1.26 | 汽油发动机一般由两个机构和5个系统组成，即机体-曲轴连杆机构、配气机构和（ ）。 | 燃料供给系 | 点火系 | 冷却系 | 润滑系 | 启动系 | ABCDE
| 多选 |  | 2.3.2.37 | 车桥有（ ）等之分。 | 驱动桥 | 转向桥 | 转向驱动桥 | 支持桥 |  | ABCD
| 多选 |  | 2.3.2.38 | 配有后视镜的车辆，应能保证驾驶员能看清（ ）的交通情况。 | 车身左外侧 | 车身右外侧 | 车后50米以内 | 车后100米以外 |  | ABC
| 多选 |  | 2.3.1.27 | 四行程内燃机的一个工作循环包括（ ）。 | 进气行程 | 压缩行程 | 作功行程 | 排气行程 |  | ABCD
| 多选 |  | 2.3.1.28 | 摩擦片离合器一般由（ ）等组成。 | 主动部分 | 从动部分 | 压紧机构 | 操纵机构 |  | ABCD
| 判断 |  | 2.3.1.36 | 离合器任何时候都不能打滑。 | 正确 | 错误 |  |  |  | B
| 判断 |  | 2.3.1.37 | 离合器应接合平稳、分离彻底，不得有自由行程。 | 正确 | 错误 |  |  |  | B
| 判断 |  | 2.3.1.38 | 变速器在空挡位置时，可在发动机不熄火、离合器接合状态下切断动力传递。 | 正确 | 错误 |  |  |  | B
| 判断 |  | 2.3.1.39 | 变速器操纵机构通常位于变速器壳内。 | 正确 | 错误 |  |  |  | B
| 判断 |  | 2.3.1.40 | 安装在同一传动轴上的万向节叉应装在同一平面内。 | 正确 | 错误 |  |  |  | A
| 判断 |  | 2.3.1.41 | 采用蜗杆蜗轮传动副的主减速器是为了取得较大的传动减速比。 | 正确 | 错误 |  |  |  | A
| 判断 |  | 2.3.1.42 | 差速器不能装在同一轴线上。 | 正确 | 错误 |  |  |  | B
| 判断 |  | 2.3.1.43 | 半轴的功用是将差速器的扭矩传递给驱动车轮。 | 正确 | 错误 |  |  |  | A
| 判断 |  | 2.3.2.42 | 车架是车辆的装饰和外饰品，无需有足够的强度和刚度。 | 正确 | 错误 |  |  |  | B
| 判断 |  | 2.3.2.43 | 前轮定位也就是驱动桥定位。 | 正确 | 错误 |  |  |  | B
| 判断 |  | 2.3.2.44 | 主销后倾是增加直线行驶时的稳定性和转向轮自动回正能力。 | 正确 | 错误 |  |  |  | A
| 判断 |  | 2.3.2.54 | 机动车应设置喇叭，其音量应足以使人一惊。 | 正确 | 错误 |  |  |  | B
| 判断 |  | 2.3.2.56 | 晶闸管调速系统中，主晶闸管导通时间短、截止时间长，则电动机处于低速运转状态。 | 正确 | 错误 |  |  |  | A
| 判断 |  | 2.3.2.57 | 平衡重式叉车与场（厂）内专用机动车辆大致相同，转向桥在前，驱动桥在后。 | 正确 | 错误 |  |  |  | B
| 判断 |  | 2.3.3.9 | 叉车左右货叉的高度差不得超过货叉水平段长度的3%。 | 正确 | 错误 |  |  |  | A
| 判断 |  | 2.3.3.10 | 叉车油缸应密封良好，无裂纹，工作平稳，在额定载荷下，10min门架自沉量不应大于20 mm，门架自倾角不应大于 0.5°。 | 正确 | 错误 |  |  |  | A
| 判断 |  | 2.3.3.11 | 多路换向阀的操纵手柄定位应准确、可靠，不得因振动而变换位置。 | 正确 | 错误 |  |  |  | A
| 判断 |  | 2.3.3.12 | 叉车在结构上采用后轮为转向轮，所以转弯半径小。 | 正确 | 错误 |  |  |  | B
| 判断 |  | 2.3.3.13 | 叉车是由自行的轮式底盘和一套能垂直升降、前后倾斜的工作装置所组成。 | 正确 | 错误 |  |  |  | A
| 判断 |  | 2.3.3.14 | 蓄电池车动力装置是直流串激电动机。 | 正确 | 错误 |  |  |  | A
| 多选 |  | 2.3.3.15 | 场（厂）内专用机动车辆的动力装置是（ ）。 | 汽油发动机 | 发电机 | 电动机 | 柴油发动机 |  | ACD
| 单选 |  | 2.3.2.58 | 平衡重式叉车的平衡重块是为了保持（ ）。 | 叉车直线行驶 | 纵向稳定性 | 横向稳定性 | 车辆美观 |  | B
| 单选 |  | 2.3.2.59 | 蓄电池车的动力装置是（ ）。 | 交流异步电动机 | 直流并激式电动机 | 直流串激式电动机 | 发动机 |  | C
| 单选 |  | 2.3.1.55 | 主减速器起着（ ）。 | 变换车速的作用 | 降低转速、增大输出扭矩和改变传动旋转方向的作用 | 连接和传递两根轴线不相重合的动力作用 | 加速的作用 |  | B
| 单选 |  | 2.3.1.56 | 差速器作用之一是（ ）。 | 转弯时保证两侧驱动车轮处于纯滚动状态 | 转弯时驱动车轮转速一致 | 降低车速，增大扭矩 | 加速 |  | A
| 单选 |  | 2.3.2.60 | 机动车车架的功用是（ ）。 | 提供动力、便于操作、安全行驶 | 保持车辆稳定的直线行驶和转向轻便及减少轮胎和转向机件的磨损 | 承受全车的载荷和保证各种装置的相对位置 | 保证车辆直线行驶 |  | C
| 单选 |  | 2.3.2.61 | 驱动桥的功用是（ ）。 | 起驱动发动机转速作用 | 起换挡方便、无异响、转向轻便的作用 | 支持车架，承受车轮的主要负载，行驶时承受车轮传动的反作用力 | 改变传动系扭矩的作用 |  | C
| 单选 |  | 2.3.2.62 | 机动车前轮定位是为了使（ ）。 | 场（厂）内专用机动车辆保持稳定的直线行驶、转向轻便及减少场（厂）内专用机动车辆在行驶中轮胎和转向机件的磨损 | 保持直线行驶，防止转弯过于频繁 | 保持车辆行驶在任一地点都能与调度室取得联系 | 视野开阔 |  | A
| 单选 |  | 2.3.2.63 | 前轮前束是指（ ）。 | 两前轮后端距离小于前端距离 | 两前轮后端距离等于前端距离 | 两前轮后端距离大于前端距离 | 两后轮后端距离小于前端距离 |  | C
| 单选 |  | 2.3.3.21 | 影响叉车横向稳定性的因素是（ ）。 | 行驶路面倾斜度（横坡）过大 | 货物的重量超载 | 载荷重心位于车辆的支承轮廓以外 | 载荷重心位于车辆的支承轮廓以内 |  | A
| 单选 |  | 2.3.3.22 | 机动车辆行驶速度越高，（ ）车辆的操纵性和稳定性。 | 越容易保持 | 越不容易破坏 | 越容易破坏 | 越容易确定 |  | C
| 单选 |  | 2.3.3.23 | 车辆转弯时会产生离心力，车速越快离心力越大，一般 离心力按车速（ ）成正比例增加。 | 直线关系 | 平方关系 | 立方关系 | 曲线关系 |  | B
| 单选 |  | 2.3.2.64 | 场（厂）内专用机动车辆一般可分为4个组成部分，即由（ ）组成。 | 发动机、气泵、转向系、制动系 | 发动机、传动系、转向系、制动系 | 动力装置、底盘、车身、电气设备 | 发动机、气泵 |  | C
| 单选 |  | 2.3.2.65 | 场（厂）内专用机动车辆的电气设备的功用是储存与供给电能，启动发动机，点燃混合气，为行车照明、声响及信号提供电能等。主要由 （ ）及场（厂）内专用机动车辆照明信号等供用电设备组成。 | 发电机、启动机、电动机、点火装置 | 发电机、启动机、晶闸管、分电器、点火装置 | 蓄电池、发电机、启动机、点火装置 | 发电机、启动机 |  | C
| 单选 |  | 2.3.2.66 | 平衡重式叉车为了操纵方便和承载要求，一般（ ）。 | 驱动桥在前，转向桥在后 | 转向桥在前，驱动桥在后 | 转向桥、驱动桥功能集于一体 | 转向桥在左，驱动桥在右 |  | A
| 单选 |  | 2.3.1.57 | 汽缸盖主要用来封闭汽缸上部并构成燃烧室。汽缸盖与汽缸体之间用衬垫——汽缸垫密封，通过（ ）。 | 自锁机构 | 互锁机构 | 螺栓或螺柱紧固 | 联锁机构 |  | C
| 单选 |  | 2.3.1.58 | 发动机更换汽缸垫后，先将铸铁制的汽缸盖拧紧，然后 （ ）再次拧紧。 | 还要等待1小时以后 | 还要等待发动机升温后 | 还要等待螺栓或螺柱的膨胀消除以后 | 还要等待半小时以后 |  | B
| 单选 |  | 2.3.1.65 | 场（厂）内专用机动车辆离合器分离时，可（ ）。 | 保证场（厂）内专用机动车辆起步平稳，不抖动 | 中断动力的传递 | 防止传动系过载 | 车辆制动 |  | B
| 单选 |  | 2.3.2.69 | 驱动桥的功用之一是承受车辆的（ ）。 | 全部负载 | 主要负载 | 部分负载 | 小部分负载 |  | B
| 单选 |  | 2.3.2.70 | 机动车辆同一轴上的轮胎（ ）。 | 允许使用不同厂牌的不同型号、同花纹的轮胎 | 允许使用同厂牌的不同型号、不同花纹的轮胎 | 应为相同的型号和花纹的轮胎 | 允许使用不同厂牌的不同花纹的轮胎 |  | C
| 单选 |  | 2.3.2.71 | 场（厂）内专用机动车辆转向时，通过转向梯形结构控制内侧转向轮偏转角 度比外侧转向轮偏转角度（ ），得以保证转向过程中各车轮 处于纯滚动，顺利转向。 | 小 | 多 | 大 | 不确定 |  | A
| 单选 |  | 2.3.2.72 | 气压制动的机动车辆，当气压升至600kPa且不使用制 动的情况下，停止空气压缩机（ ）后，其气压的降低应不超 过10kPa。 | 1min | 2min | 3min | 4min |  | C
| 单选 |  | 2.3.2.73 | 采用液压制动系统的车辆，在保持踏板力为700N达到 （ ）时，踏板不得有缓慢向底板移动现象。 | 1min | 2min | 3min | 4min |  | A
| 单选 |  | 2.3.2.80 | 车辆转弯时，驾驶员要考虑哪种稳定性（ ）。 | 纵向稳定性 | 横向稳定性 | 横向纵向稳定 | 制动稳定性 |  | B
| 单选 |  | 2.3.3.24 | 控制货叉下降快慢的是哪一种阀？ | 溢流阀 | 安全阀 | 限速阀 | 换向阀 |  | C
| 单选 |  | 2.3.3.25 | 叉车作业时，决定液压缸动作速度快、慢的因素是（ ）。 | 压力大小 | 流量大小 | 流速大小 | 方向 |  | B
| 单选 |  | 2.3.3.26 | 车辆的重心越高，离心力产生的横向倾翻力矩（ ）。 | 越小 | 越大 | 无关 | 不确定 |  | B
| 单选 |  | 2.3.3.27 | 叉车在作业时，随着载荷的不同，车辆的重心位置（ ）。 | 变化 | 不变 | 无关 | 不确定 |  | A
| 单选 |  | 2.3.2.87 | 车辆在上坡翻倒之前，可能因轮胎与道路附着力不够而（ ）。 | 发生倒溜 | 发生倒滑 | 无关 | 不确定 |  | B
| 单选 |  | 2.3.2.88 | 叉车上的护顶架是保护（ ）。 | 驾驶员的安全 | 他人的安全 | 货物的安全 | 设备安全 |  | A
| 单选 |  | 2.3.2.89 | 叉车液压系（ ）。 | 必须装置溢流阀 | 不需装溢流阀 | 装与不装无所谓 | 领导认为不需要可不装置 |  | A
| 单选 |  | 2.3.1.69 | 发动机之所以要用润滑油润滑，是（ ）的需要。 | 润滑、冷却、密封、清洁，减小阻力 | 冷却 | 润滑 | 清洁 |  | A
| 单选 |  | 2.3.2.90 | 起升油缸进油口装置限速阀的作用是从（ ）要求而装置的 | 作业效率 | 控制油缸下降速度 | 安全作业 | 控制性能 |  | B
| 单选 |  | 2.3.2.91 | 当车辆的稳定性被破坏时，则车辆（ ）。 | 必定倾翻 | 发生侧滑 | 不会改变原来状态 | 正常行驶 |  | A
| 单选 |  | 2.3.2.92 | 沿曲线运动的物体将产生离心力，这个离心力力图使车辆（ ）方向移动。 | 向离开转向中心 | 向转向中心 | 向车辆轴线 | 背离车辆轴线 |  | A
| 单选 |  | 2.3.3.28 | 叉车工作装置起升机构液压油路中，起升油缸进油口装置限速阀，其功用是限制（ ）的速度，以保证安全。 | 货叉起升 | 货叉下降 | 货叉前倾 | 货叉后倾 |  | B
| 多选 |  | 2.3.1.70 | 气缸总容积包括（ ）。 | 压缩比 | 燃烧容积 | 气缸工作容积 | 工作循环 |  | BC
| 多选 |  | 2.3.1.71 | 离合器主要有以下三项功能（ ）。 | 保证车辆平稳起步 | 保证车辆顺利变速 | 防止传动机构超负荷 | 防止车辆在坡上溜行 |  | ABC
A2.4 场车操纵装置
A2.4.1 行车制动操纵装置；
| 判断 |  | 2.4.1.1 | 制动系由产生制动作用的制动器和操纵制动器的传动机构组成。 | 正确 | 错误 |  |  |  | A
| 判断 |  | 2.4.1.2 | 由于制动作用的不同，决定了制动系由各自独立的行车制动和驻车制动组成。 | 正确 | 错误 |  |  |  | A
| 判断 |  | 2.4.1.3 | 制动器通常是利用摩擦产生制动作用的。 | 正确 | 错误 |  |  |  | A
| 判断 |  | 2.4.1.4 | 气压制动器必须装有限压装置，确保储气筒内气压不超过允许的最高气压。 | 正确 | 错误 |  |  |  | A
| 判断 |  | 2.4.1.7 | 摩擦式制动器可分为鼓式制动器和盘式制动器两大类。 | 正确 | 错误 |  |  |  | A
| 单选 |  | 2.4.1.11 | （ ）操纵制动器的传动机构仅在驻车制动上使用。 | 机械式 | 液压式 | 气压式 | 气-液综合式 |  | A
| 单选 |  | 2.4.1.12 | 行车制动系在产生最大制动效能是的踏板力不得超过（ ）N。 | 300 | 500 | 600 | 700 |  | D
| 单选 |  | 2.4.1.13 | 按制动器的安装位置，可分为（ ）。 | 车轮制动器 | 中央制动器 | 车轮制动器和中央制动器 |  | 机械式制动器 | C
| 单选 |  | 2.4.1.14 | 旋转元件固定在车轮或半轴上，即制动力矩直接分别作用于两侧车轮上的制动器称为（ ）。 | 车轮制动器 | 中央制动器 | 液压制动器 | 气压制动器 |  | A
| 单选 |  | 2.4.1.15 | 行车制动系最大制动效能应在踏板全行程的（ ）以内达到。 | 五分之一 | 五分之二 | 五分之三 | 五分之四 |  | D
| 单选 |  | 2.4.1.16 | 采用气压制动系统的车辆，储气筒的容量应保证在不继续充气的情况下，车辆在连续（ ）次全制动后，气压不低于起步气压。 | 1 | 3 | 5 | 7 |  | C
| 单选 |  | 2.4.1.18 | 制动管路无（ ），储气筒无漏气，放气开关完好。 | 漏气 | 漏油 | 漏气、漏油 | 漏渣 |  | C
| 单选 |  | 2.4.1.19 | 行车制动器在频繁的工作时，使制动鼓处于严重的（ ）状态。 | 断裂 | 热疲劳 | 损坏 | 能量失效 |  | B
| 单选 |  | 2.4.1.20 | 叉车的行车制动与驻车制动的控制装置应当（ ）。 | 相互独立 | 共用 | 无所谓 | 都不是 |  | A
| 单选 |  | 2.4.1.21 | 盘式制动器有（ ）和全盘式两类。 | 钳片 | 点片 | 钳盘 | 圆盘 |  | C
| 单选 |  | 2.4.1.23 | 利用固定元件与旋转元件表面间的摩擦而产生制动力矩的叫做（ ）制动器。 | 鼓式 | 盘式 | 摩擦式 | 内张型 |  | C
| 单选 |  | 2.4.1.24 | 制动驱动机构的功用是将驾驶员的操纵力或将来自其它能源的驱动力传给（ ）。 | 制动器 | 转向器 | 减速器 | 差速器 |  | A
| 单选 |  | 2.4.1.25 | 产生阻止车辆运动或运动趋势的力的部件叫（ ）。 | 驱动器 | 制动器 | 转向器 | 差速器 |  | B
| 多选 |  | 2.4.1.26 | 操纵制动器的传动机构有（ ）等。 | 机械式 | 液压式 | 气压式 | 气-液综合式 |  | ABCD
| 判断 |  | 2.4.1.28 | 制动器通常利用气阻来产生制动作用，气阻越大，制动效果越好。 | 正确 | 错误 |  |  |  | B
| 判断 |  | 2.4.1.29 | 机动车及挂车必须设置彼此独立的行车制动装置和驻车制动装置。 | 正确 | 错误 |  |  |  | A
| 单选 |  | 2.4.1.36 | 车辆制动时，如果前轮单侧制动器起作用，将会引起车辆（ ）此时极易发生事故。 | 侧滑 | 溜车 | 跑偏 | 转向跑偏 |  | C
| 单选 |  | 2.4.1.43 | 制动开始时的车速对制动距离（ ）。 | 影响特别大 | 无影响 | 稍有影响 | 有一定影响 |  | A
| 单选 |  | 2.4.1.44 | 影响制动距离的主要因素有：制动器起作用的时间、附着力、最大制动摩擦力和（ ）等。 | 轮胎质量 | 制动开始时的车速 | 路面状况 | 驾驶员技术水平 |  | B
| 单选 |  | 2.4.1.45 | 驾驶员开始制动，车轮进入制动状态直到车辆完全停住这段距离称为车辆持续制动距离，持续制动距离与车速的平方成正比，即车速增加2倍，则持续制动距离要增加（ ）倍。 | 1 | 2 | 4 | 6 |  | C
| 单选 |  | 2.4.1.46 | 制动软弱无力的主要原因是（ ）。 | 漏油 | 制动系统内有空气 | 制动泵不起作用 | 管路损坏 |  | B
A2.4.2 驻车制动操纵装置；
| 判断 |  | 2.4.2.1 | 驾驶员在座位上就可以实现驻车制动。 | 正确 | 错误 |  |  |  | A
| 判断 |  | 2.4.2.1 | 驾驶员可以从座位上下来进行驻车制动。 | 正确 | 错误 |  |  |  | B
| 判断 |  | 2.4.2.2 | 驻车制动操纵装置的安装位置要适当。 | 正确 | 错误 |  |  |  | A
| 单选 |  | 2.4.2.3 | 车辆上除了设行车制动装置外，还需要设一套（ ）。 | 脚制动装置 | 驻车制动装置 | 紧急制动装置 | 辅助制动装置 |  | B
| 单选 |  | 2.4.2.4 | 驻车制动操纵杆必须有一定的储备行程。 | 正确 | 错误 |  |  |  | A
| 单选 |  | 2.4.2.7 | 驻车必须通过（ ）装置把工作部件锁住。 | 机械 | 电气 | 手动 | 自动 |  | A
| 单选 |  | 2.4.2.8 | 驻车必须通过机械装置把工作部件锁住，并且施加于操纵杆的力应不大于（ ）N。 | 300 | 400 | 500 | 600 |  | C
| 单选 |  | 2.4.2.9 | 驻车制动器操纵杆移动量合格（ ）齿。 | 3 | 5 | 3～5 | 7 |  | C
| 多选 |  | 2.4.2.10 | 手制动太松刹不牢的原因（ ）。 | 蹄片磨损 | 弹簧断裂 | 钢丝绳变长 | 调节螺丝松动 |  | ABCD
A2.4.3 转向操纵装置；
| 判断 |  | 2.4.3.1 | 转向盘不得设置右侧。 | 正确 | 错误 |  |  |  | A
| 判断 |  | 2.4.3.6 | 场车应该具有良好的直线行驶性能。 | 正确 | 错误 |  |  |  | A
| 判断 |  | 2.4.3.7 | 控制装置的动作应当和叉车的运动方向保持一致，并且被限制在叉车的轮廓内。 | 正确 | 错误 |  |  |  | A
| 判断 |  | 2.4.3.8 | 转向器的作用是将方向盘上的操纵力加以放大，并改变动力传动方向，经转向垂臂传给转向传动机构。 | 正确 | 错误 |  |  |  | A
| 单选 |  | 2.4.3.9 | 叉车向前运行时，顺时针转动方向盘或者对转向控制装置的等同操作，应使叉车（ ）。 | 左转 | 右转 | 不转动 | 不确定向哪个方向转动 |  | B
| 单选 |  | 2.4.3.13 | 车辆转弯时，要通过（ ）控制内侧转向轮偏转角角度比外侧转向轮偏转角度小。 | 转向器 | 转向梯形结构 | 方向盘 | 转向横拉杆 |  | C
| 判断 |  | 2.4.3.14 | 转向盘的位置可根据生产需要任意设置，无标准要求。 | 正确 | 错误 |  |  |  | B
| 判断 |  | 2.4.3.15 | 机动车转向机构中的转向节及臂、横直拉杆及球销应灵 活有效，转向横、直拉杆断裂后，允许拼焊。 | 正确 | 错误 |  |  |  | B
| 单选 |  | 2.4.3.16 | 转向系一般由（ ）组成。 | 转向器和前轮定位 | 转向器和转向传动机构 | 转向盘和转向器 | 转向盘和前轮定位 |  | B
| 单选 |  | 2.4.3.17 | 有不足转向特性的车辆在固定方向盘转角的情况下，绕圆周加速行驶时，转弯半径会（ ）。 | 无变化 | 越来越大 | 越来越小 | 不确定 |  | B
| 单选 |  | 2.4.3.18 | 车辆转弯时，方向盘至极限位置，前外轮所滚动的轮迹半径，称为（ ）。 | 最小转弯半径 | 转弯半径 | 最大转弯半径 | 额定转弯半径 |  | A
| 单选 |  | 2.4.3.20 | 车辆转弯时，离心力和转弯半径的关系（ ）。 | 和转弯半径成反比 | 和转弯半径成正比 | 不成比例 | 和半径的平方成正比 |  | A
A2.4.4 换向、换挡操纵装置；
| 判断 |  | 2.4.4.1 | 换挡操纵装置应保证不会因车辆振动等原因而自动挂挡或者自动脱档。 | 正确 | 错误 |  |  |  | A
| 判断 |  | 2.4.4.7 | 变速箱可适应车辆行驶阻力的变化，改变车辆行驶的牵引力和速度。 | 正确 | 错误 |  |  |  | A
| 判断 |  | 2.4.4.8 | 电动车是通过改变电动机旋转方向来实现倒车行驶的。 | 正确 | 错误 |  |  |  | A
| 判断 |  | 2.4.4.9 | 在变速杆上或其附近易见部位，必须有能是驾驶员在驾驶室座位上容易识别变速器档位位置的标志。 | 正确 | 错误 |  |  |  | A
| 判断 |  | 2.4.4.10 | 换挡时，变速杆及其传动杆件不得与其他部件相干涉。 | 正确 | 错误 |  |  |  | A
| 判断 |  | 2.4.4.11 | 蓄电池车倒车时，只要将方向开关置于倒车位置，使电动机的激磁绕组或电枢绕组的电流改变方向，电动机便反向运转，即可实现倒车。 | 正确 | 错误 |  |  |  | A
| 单选 |  | 2.4.4.15 | 晶闸管是一种四层三端的半导体器件，具有（ ）作用。 | 只有整流 | 只有开关 | 整流、开关都没有 | 既具有整流作用，又可有开关作用 |  | D
| 多选 |  | 2.4.4.16 | 变速器操纵机构通常位于变速器盖内，由（ ）等组成。 | 变速杆 | 拨叉 | 拨叉轴 | 输出轴 |  | ABC
A2.4.5 工作装置操纵装置。
| 判断 |  | 2.4.5.1 | 叉车应当设置防止货叉意外侧向滑移和脱落的装置。 | 正确 | 错误 |  |  |  | A
| 判断 |  | 2.4.5.2 | 门架不得有变形和焊缝脱焊现象。 | 正确 | 错误 |  |  |  | A
| 判断 |  | 2.4.5.4 | 叉车的门架系统只能实现升降运动。 | 正确 | 错误 |  |  |  | B
| 判断 |  | 2.4.5.5 | 叉车内外门架的滚动间隙应调整合理，滚动转动应灵活，滚轮及轴应无裂纹、缺损。 | 正确 | 错误 |  |  |  | A
| 判断 |  | 2.4.5.6 | 为保证整车的稳定性，门架的安装位置距前轴距离越小越好。 | 正确 | 错误 |  |  |  | A
| 判断 |  | 2.4.5.10 | 只要门架的强度足够，门架的刚度大小无所谓。 | 正确 | 错误 |  |  |  | B
| 判断 |  | 2.4.5.11 | 货叉是叉车的取物装置，必须有足够的刚度和强度。 | 正确 | 错误 |  |  |  | A
| 判断 |  | 2.4.5.12 | 为保证安全作业，叉架与货叉的定位是必要的。 | 正确 | 错误 |  |  |  | A
| 判断 |  | 2.4.5.13 | 叉车两根起升链条张紧度应均匀，不得扭曲变形，端部连接牢靠。 | 正确 | 错误 |  |  |  | A
| 判断 |  | 2.4.5.14 | 货叉架不得有严重变形。 | 正确 | 错误 |  |  |  | A
| 判断 |  | 2.4.5.15 | 货叉表面不得有裂纹。 | 正确 | 错误 |  |  |  | A
| 判断 |  | 2.4.5.16 | 作业时，工作装置升降应平稳，不应有颤动现象。 | 正确 | 错误 |  |  |  | A
| 判断 |  | 2.4.5.17 | 货叉定位销应齐全有效。 | 正确 | 错误 |  |  |  | A
| 判断 |  | 2.4.5.18 | 二级门架一般货叉的起升速度与油缸活塞升降速度相同。 | 正确 | 错误 |  |  |  | B
| 判断 |  | 2.4.5.19 | 升降油缸只承受轴向压力。 | 正确 | 错误 |  |  |  | A
| 判断 |  | 2.4.5.20 | 升降油缸与门架连接部位应牢靠。 | 正确 | 错误 |  |  |  | A
| 判断 |  | 2.4.5.21 | 倾斜油缸与门架、车架的铰接应牢靠、灵活，配合间隙不得过大。 | 正确 | 错误 |  |  |  | A
| 判断 |  | 2.4.5.22 | 叉车液压管路布置与其他运动机件不应相互干涉。 | 正确 | 错误 |  |  |  | A
| 判断 |  | 2.4.5.23 | 如果叉车下降限速阀与升降油缸采用软管连接，还应当有防止爆管装置。 | 正确 | 错误 |  |  |  | A
| 判断 |  | 2.4.5.24 | 具有防爆功能的叉车，应该具有机械防爆功能，接触、可能接触地面或者载荷的工作装置的所有表面都不能产生火花。 | 正确 | 错误 |  |  |  | A
| 判断 |  | 2.4.5.26 | 当叉车内门架升至极限时，属具架不应达到叉车最大起升高度。 | 正确 | 错误 |  |  |  | B
| 单选 |  | 2.4.5.27 | 叉车的起重门架有单级、二级、多级之分，应用最广的是（ ） | 单级 | 二级 | 多级 | 单级和多级 |  | B
| 单选 |  | 2.4.5.28 | 叉车内外门架的滚动间隙应调整合理，不得大于（ ）mm。 | 5 | 10 | 15 | 20 |  | C
| 单选 |  | 2.4.5.29 | 叉车起升链条的节距不得超过原长度的（ ）%。 | 1 | 2 | 3 | 4 |  | D
| 单选 |  | 2.4.5.30 | 货叉水平段和垂直段的厚度磨损量不应超过原值的（ ）%。 | 5 | 10 | 15 | 20 |  | B
| 单选 |  | 2.4.5.31 | 货叉根角不大于（ ）度。 | 90 | 91 | 92 | 93 |  | D
| 单选 |  | 2.4.5.32 | 货叉的下降速度（包括在液压管路系统出现破裂时）不应超过（ ）mm/s。 | 300 | 500 | 600 | 800 |  | C
| 单选 |  | 2.4.5.33 | 升降油缸柱塞下降时，则（ ）。 | 内门架相对外门架、属具架相对内门架同时下降 | 内门架相对外门架、属具架相对内门架同时上升 | 内门架相对外门架下降、属具架相对内门架上升 | 内门架相对外门架上升、属具架相对内门架下降 |  | A
| 单选 |  | 2.4.5.34 | 叉车在门架两侧安装（ ）个倾斜油缸。 | 1 | 2 | 3 | 4 |  | B
| 单选 |  | 2.4.5.35 | 二级门架一般货叉的起升速度是油缸活塞升降速度的（ ）倍。 | 1 | 2 | 3 | 4 |  | B
| 单选 |  | 2.4.5.36 | 伸缩式门架升降系统运动的情况是（ ）。 | 内门架不动，外门架升降 | 外门架不动，内门架升降 | 内外门架一起运动 | 叉架不动 |  | B
| 单选 |  | 2.4.5.39 | 在装有伸缩门架或者货叉的前移式叉车上使用一组单一功能的操纵杆时，离操作者第三近的操纵杆控制（ ）。 | 起升和下降 | 门架或者货叉的移动 | 倾斜功能 | 侧移功能 | 辅助功能 | C
| 单选 |  | 2.4.5.40 | 在装有伸缩门架或者货叉的前移式叉车上使用一组单一功能的操纵杆时，离操作者第四近的操纵杆控制（ ）。 | 起升和下降 | 门架或者货叉的移动 | 倾斜功能 | 侧移功能 | 辅助功能 | D
| 多选 |  | 2.4.5.42 | 二级门架升降系统主要包括（ ）。 | 内、外门架 | 叉架 | 工作油缸 | 链条及链轮 |  | ABCD
| 多选 |  | 2.4.5.43 | 影响门架刚度的主要因素有（ ）。 | 外门架顶端的水平迁移量和转角 | 门架滚轮与导轨的间隙 | 内门架顶端的水平位移量 | 内门架的计算高度 |  | ABCD
| 多选 |  | 2.4.5.44 | 门架寿命试验后，门架不得有（ ）。 | 永久变形 | 开焊 | 裂缝 | 弹性变形 |  | ABC
| 多选 |  | 2.4.5.45 | 门架试验检查的内容是（ ）。 | 门架结构强度 | 门架结构位移 | 液压系统密封性能 | 整体可靠性 |  | ABCD
| 多选 |  | 2.4.5.46 | 货叉的最危险断面是（ ）。 | 叉尖 | 载荷中心距 | 垂直转弯处 | 货叉下挂钩以下的垂直段 |  | CD
| 多选 |  | 2.4.5.47 | 货叉的型式有（ ）。 | 整体式 | 折叠式 | 挂钩式 | 铰接型 |  | ABCD
| 多选 |  | 2.4.5.48 | 叉架横梁上作用有（ ）。 | 垂直力 | 水平力 | 扭矩 | 弯矩 |  | ABCD
| 多选 |  | 2.4.5.49 | 下列说法正确的是（ ）。 | 门架的实际结构高度与其离地间隙无关 | 整车的最低结构高度与其离地间隙有关 | 起升油缸的行程由门架的起升高度确定 | 起升油缸的行程小于门架的起升高度 |  | BCD
A2.5 场车仪表功能。
| 判断 |  | 2.5.1.1 | 场车根据标准规定设置的气压、机油压力、水温、燃油量、电压等仪表应醒目、灵敏、有效。 | 正确 | 错误 |  |  |  | A
| 判断 |  | 2.5.1.2 | 仪表是保证车辆运行安全的重要装置之一。 | 正确 | 错误 |  |  |  | A
| 判断 |  | 2.5.1.8 | 照明和信号装置的任何一个线路如出现故障，其他线路也不工作。 | 正确 | 错误 |  |  |  | B
| 判断 |  | 2.5.1.9 | 行驶途中，喇叭、灯光发生故障时，应停车修复后，方准继续行驶。 | 正确 | 错误 |  |  |  | A
| 单选 |  | 2.5.1.13 | 以下哪一个不是蓄电池观光车辆必备的照明和信号装置（ ）。 | 前照灯 | 制动灯 | 转向灯 | 倒车灯 |  | D
| 多选 |  | 2.5.1.14 | 采用气压制动的观光车应装有（ ）表。 | 气压表 | 机油压力表 | 里程表 | 车速表 |  | ABCD
| 单选 |  | 2.5.1.15 | 喇叭在距车前2m，离地面1.2m处应为（ ）dB | 90 | 100 | 105 | 90～105 |  | D
| 多选 |  | 2.5.1.16 | 场车的仪表主要有（ ）等。 | 电流表 | 机油压力表 | 水温表 | 燃油表 |  | ABCD
| 单选 |  | 2.5.1.19 | 机油压力表是用来检测发动机（ ）工作情况的。 | 润滑系 | 冷却系 | 传动系 | 行驶系 |  | A
| 单选 |  | 2.5.1.20 | 水温表是用来指示发动机内部（ ）的工作情况的。 | 节温器 | 冷却器 | 散热器 | 制动器 |  | B
| 单选 |  | 2.5.1.21 | 车辆仪表板上的气压表，油压表的刻度单位是（ ）。 | kg/mm2 | kg/cm2 | kg/m2 | kg/m3 |  | B
| 单选 |  | 2.5.1.22 | 电流表指示蓄电池充放电的情况，其单位为（ ）。 | 伏特 | 兆帕 | 安培 | 牛顿 |  | C
A2.6 蓄电池的正确使用。
| 判断 |  | 2.6.1.1 | 选用蓄电池组需要确定额定电压和额定电流两个技术参数。 | 正确 | 错误 |  |  |  | A
| 判断 |  | 2.6.1.1 | 选用蓄电池组只需要确定额定电流即可。 | 正确 | 错误 |  |  |  | B
| 判断 |  | 2.6.1.2 | 蓄电池要求的容量与放电电流成反比，与放电时间成反比。 | 正确 | 错误 |  |  |  | B
| 判断 |  | 2.6.1.3 | 电解液的温度降低，容量提高。 | 正确 | 错误 |  |  |  | B
| 判断 |  | 2.6.1.6 | 蓄电池端电压达到2.7伏、保持三小时不变是确定蓄电池充足电的现象之一。 | 正确 | 错误 |  |  |  | A
| 判断 |  | 2.6.1.7 | 蓄电池内部发生大量气泡，电解液呈“沸腾”状态是确定蓄电池充足电的现象之一。 | 正确 | 错误 |  |  |  | A
| 判断 |  | 2.6.1.8 | 极板的活性物质愈多，蓄电池的容量愈大。 | 正确 | 错误 |  |  |  | A
| 判断 |  | 2.6.1.9 | 充电和放电电流的大小对蓄电池容量有较大影响。 | 正确 | 错误 |  |  |  | A
| 判断 |  | 2.6.1.13 | 蓄电池存放时严禁处于亏电状态。 | 正确 | 错误 |  |  |  | A
| 判断 |  | 2.6.1.14 | 电解液的温度对蓄电池的容量影响很大，温度降低，容量减少，反之，容量增大。 | 正确 | 错误 |  |  |  | A
| 判断 |  | 2.6.1.23 | 蓄电池盖上的小孔被堵住，产生的氢气和氧气排不出去，电解液膨胀时，会把蓄电池外壳撑破。 | 正确 | 错误 |  |  |  | A
| 判断 |  | 2.6.1.24 | 蓄电池充电池，应把观光车放置在通风较好的位置。 | 正确 | 错误 |  |  |  | A
| 判断 |  | 2.6.1.25 | 应保持蓄电池表面清洁。 | 正确 | 错误 |  |  |  | A
| 判断 |  | 2.6.1.26 | 不同密度的蓄电池电解液冻结温度不同。 | 正确 | 错误 |  |  |  | A
| 单选 |  | 2.6.1.28 | 定期检查蓄电池内部电解液高度，电解液的液面应高过极板（ ）mm。 | 10 | 15 | 20 | 10～15 |  | D
| 单选 |  | 2.6.1.29 | 电解液过低，应添加（ ）。 | 自来水 | 饮用水 | 雨水 | 蒸馏水或专用铅蓄电池补充液 |  | D
| 单选 |  | 2.6.1.30 | 电解液的比重增加，蓄电池的容量增加，但比重不得超过（ ）克/立方厘米 | 1.25 | 1.31 | 1.3 | 1.1 |  | B
| 单选 |  | 2.6.1.31 | 电解液比重达到规定值（ ）后，继续充电三小时，不再升高。 | 1.25～1.26 | 1.25 | 1.26 | 1.2 |  | A
| 单选 |  | 2.6.1.32 | 蓄电池极板的（ ）物质愈多，蓄电池的容量就愈大。 | 活性 | 铅性 | 氧化铅 | 二氧化铅 |  | A
| 单选 |  | 2.6.1.33 | 在恒定的放电电流下蓄电池进行放电时，电解液的比重随时间（ ），电动势亦逐渐下降。 | 波动 | 恒定 | 上升 | 下降 |  | D
| 单选 |  | 2.6.1.36 | 在（ ）时，蓄电池将储存在蓄电池内的化学能转变为电能，协助发电机供电。 | 启动发动机 | 发动机怠速运转 | 发电机的端电压高于蓄电池电动势 | 发电机超载 |  | D
| 单选 |  | 2.6.1.37 | DG-32O型蓄电池中字母“D”的含义（ ）。 | 牵引用蓄电池代号 | 启动型蓄电池代号 | 蓄电池内装管式正极板的形式 | 5小时放电率的额定容量为320A/h |  | A
| 单选 |  | 2.6.1.40 | 将蓄电池从观光车上拆下来时，应（ ）。 | 先拆负极再拆正极，装时与此相同。 | 先拆负极再拆正极，装时与此相反。 | 先拆正极再拆负极，装时与此相反。 | 先拆正极再拆负极，装时与此相同。 |  | B
| 单选 |  | 2.6.1.41 | 在以蓄电池为动力的车辆上，应采取措施限制蓄电池在水平方向上移动超过（ ）mm。 | 10 | 15 | 20 | 25 |  | B
| 单选 |  | 2.6.1.42 | 为使蓄电池组达到要求的电压，应使单格电池（ ）。 | 充电电压升高 | 充电电流升高 | 串联连接 | 并联连接 |  | C
| 多选 |  | 2.6.1.44 | 蓄电池主要技术参数有（ ）。 | 额定电压 | 额定容量 | 外形尺寸 | 放电电流 |  | AB
| 多选 |  | 2.6.1.45 | 我国标准规定蓄电池组额定电压为（ ）V。 | 24 | 36 | 48 | 72 |  | ABCD
| 多选 |  | 2.6.1.46 | 蓄电池的容量与（ ）有关。 | 放电电流大小 | 电解液的温度 | 充电电流 | 电解液的相对密度 | 电解液的纯度 | ABCDE
| 多选 |  | 2.6.1.47 | 选用蓄电池组的容量，应根据（ ）。 | 车辆工作中的最大电流 | 车辆工作中的平均电流 | 一个工作班时间 | 一个工作班中车辆的净工作时间 |  | BD
| 多选 |  | 2.6.1.48 | 判断蓄电池确实充足电的现象是（ ）。 | 端电压达到最大时保持三小时不变 | 蓄电池内部发生大量的气泡，电解液呈“沸腾”状态 | 电解液比重达到规定值后，继续充电三小时，不再升高 | 电解液温度达到规定值后，继续充电三小时，不再升高 |  | ABC
| 多选 |  | 2.6.1.49 | 蓄电池使用一段时间需要做如下检查（ ）。 | 检查电解液液面高度 | 测量电解液的比重以判断蓄电池的放电程度 | 检查蓄电池外壳有无裂纹和渗出 | 检查蓄电池绝缘电阻值 |  | ABCD
| 多选 |  | 2.6.1.50 | 为保证蓄电池的使用寿命和工作状态，需要对其进行（ ）。 | 轮换使用 | 补充蒸馏水 | 间隙过充电 | 锻炼循环充电 |  | BCD
| 单选 |  | 2.6.1.51 | 电瓶车使用直流电，一般认为（ ）。 | 不会发生触电事故 | 会发生触电事故 | 发生触电事故的概率很小 | 夏季有可能会发生触电事故 |  | B
A2.7 维护保养及简单故障排除。
| 判断 |  | 2.7.1.8 | 维护保养工作完成后，应当及时认真填写维护保养记录，不得出现漏填、错填现象。 | 正确 | 错误 |  |  |  | A
| 判断 |  | 2.7.1.9 | 场车安全管理人员应认真审查作业人员填写的维护保养记录，确保记录真实有效。 | 正确 | 错误 |  |  |  | A
| 判断 |  | 2.7.1.10 | 场车在每日投入使用前，使用单位应当按照使用维护保养说明书的要求进行试运行检查，并且记录。 | 正确 | 错误 |  |  |  | A
| 判断 |  | 2.7.1.11 | 在使用过程中，使用单位应当加强对车的巡检，并且记录。 | 正确 | 错误 |  |  |  | A
| 判断 |  | 2.7.1.12 | 在用场车的全面检查，必要时还需要进行相关的载荷试验。 | 正确 | 错误 |  |  |  | A
| 判断 |  | 2.7.1.13 | 柴油发动机的供油不畅或工作过程中不来油，往往是柴油净化处理不当。 | 正确 | 错误 |  |  |  | A
| 判断 |  | 2.7.1.14 | 高温季节，发动机冷却散热不良，易使发动机温度过高 | 正确 | 错误 |  |  |  | A
| 判断 |  | 2.7.1.15 | 高温使润滑油黏度下降，润滑性能变差。 | 正确 | 错误 |  |  |  | A
| 判断 |  | 2.7.1.18 | 外界气温高，使轮胎散热慢，易使轮胎气压高，长时间作业易使轮胎爆破。 | 正确 | 错误 |  |  |  | A
| 判断 |  | 2.7.1.20 | 柴油发动机的燃料系中进入空气，在管路中发生“气阻”，造成发动机不易启动或者供油中断，甚至熄火。 | 正确 | 错误 |  |  |  | A
| 判断 |  | 2.7.1.21 | 严禁用给轮胎放气和浇冷水的方法降低轮胎温度和气压，以免加速轮胎损坏。 | 正确 | 错误 |  |  |  | A
| 判断 |  | 2.7.1.21 | 可以用给轮胎放气和浇冷水的方法降低轮胎温度和气压。 | 正确 | 错误 |  |  |  | B
| 单选 |  | 2.7.1.22 | 使用单位可以根据场车的（ ），确定高于本规程规定的日常维护保养、自行检查和全面检查的周期和内容。 | 使用频繁程度 | 环境条件状况 | 使用频繁程度、环境条件状况 | 总经理指令 |  | C
| 单选 |  | 2.7.2.3 | 蓄电池充电末期不冒气或冒气少的可能原因（ ）。 | 极板硫酸化 | 短路 | 充电电流太小或者充电未充足 | 电解液混入有害杂质 |  | C
| 单选 |  | 2.7.2.5 | 场车的日常维护保养和自行检查、全面检查应按照（ ）的要求进行。 | 国家相关标准 | 制造单位建议 | 公司管理层要求 | 有关安全技术规范和产品使用维护保养说明 |  | D
| 单选 |  | 2.7.2.6 | 保持发动机罩下空间温度在（ ）度。 | 30 | 40 | 30～40 | 50 |  | C
| 单选 |  | 2.7.2.7 | 高原地区，气压低，水的沸点低，冷却水易蒸发，从而使发动机温度上升，需要经常（ ）。 | 补水 | 补液压油 | 补润滑油 | 不柴油 |  | A
| 单选 |  | 2.7.2.8 | 空气能够进入柴油发动机的燃料系，主要是由于在油箱至输油泵这段管路内燃油压力（ ）。 | 太大 | 太小 | 低于大气压力 | 高于大气压力 |  | C
| 单选 |  | 2.7.2.9 | 柴油发动机油箱至输油泵这段管路（ ）时，就会使空气渗入。 | 接口不密封、衬垫损坏、油管破裂 | 接口不密封、衬垫损坏 | 接口不密封 | 衬垫损坏 |  | A
| 单选 |  | 2.7.2.13 | 柴油发动机动力不足，首先要考虑（ ）。 | 燃料的“气阻” | 柴油中有水 | 空气进气量不足 | 气缸压力低 |  | A
| 单选 |  | 2.7.2.14 | 起升和倾斜油缸不工作的可能原因（ ）。 | 差压阀小孔被污物堵塞、油泵供油中断 | 密封圈损坏或磨损 | 柱塞与导环卡住或活塞弯曲 | 节流阀不起作用 |  | A
| 单选 |  | 2.7.2.15 | 油缸漏油的可能原因（ ）。 | 差压阀小孔被污物堵塞、油泵供油中断 | 密封圈损坏或磨损 | 柱塞与导环卡住或活塞弯曲 | 节流阀不起作用 |  | B
| 单选 |  | 2.7.2.16 | 升降倾斜困难的可能原因（ ）。 | 差压阀小孔被污物堵塞、油泵供油中断 | 密封圈损坏或磨损 | 柱塞与导环卡住或活塞弯曲 | 节流阀不起作用 |  | C
| 单选 |  | 2.7.2.17 | 柱塞下降太快的可能原因（ ）。 | 差压阀小孔被污物堵塞、油泵供油中断 | 密封圈损坏或磨损 | 柱塞与导环卡住或活塞弯曲 | 节流阀不起作用 |  | D
| 单选 |  | 2.7.2.19 | 汽油发动机不启动或很难启动，诊断方法从电路开始检查，先排除（ ）。 | 观察电流表指针读数 | 拨出分电器中心高压线试火 | 火花塞是否工作正常 | 蓄电池有无故障 |  | D
| 单选 |  | 2.7.2.20 | 转向跑偏，如果车辆发生过严重碰撞，还要考虑（ ）。 | 后两轮轮胎气压 | 轮胎花纹不一致 | 车架变形 | 前两轮轮胎气压 |  | C
| 单选 |  | 2.7.2.21 | 柴油发动机动力不足，在燃料系故障检查排除后，发动机运转仍不正常，就要检查（ ）。 | 燃料的“气阻” | 柴油中有水 | 空气进气量不足 | 气缸压力低 |  | D
| 多选 |  | 2.7.2.22 | 制动的故障排除是由专业修理人员进行的，但作为一名驾驶员也要了解（ ）。 | 修理方法 | 故障的特征 | 基本原因 | 应急处理方法 |  | BCD
| 多选 |  | 2.7.2.23 | 转向器一般故障是（ ）等。 | 蜗杆与滚轮啮合间隙过小 | 滚轮轴承损坏 | 转向摇臂与衬套缺油 | 转向摇臂与衬套缺油间隙过小 |  | ABCD
| 多选 |  | 2.7.2.24 | 转向跑偏，首先检查（ ）。 | 两前轮轮胎气压是否一致 | 轮胎规格和磨损程度是否一致 | 前桥左右钢板弹簧是否有一侧折断 | 前桥左右钢板弹簧两边弹力不均 |  | ABCD
| 多选 |  | 2.7.2.25 | 汽油发动机供油系混合气过稀首先要考虑是否为（ ）故障，检查是否出现漏气、漏油和堵塞现象。 | 供油管路 | 汽油泵 | 化油器 | 机油液面过高 |  | ABC
| 多选 |  | 2.7.2.26 | 汽油发动机不易启动或很难启动，往往是（ ）造成的。 | 油路故障 | 电路故障 | 油、电路综合故障 | 飞轮故障 |  | ABC
| 多选 |  | 2.7.2.27 | 制动咬死发生的原因是（ ）。 | 制动鼓与摩擦片间隙过小 | 制动蹄片回位弹簧折断或太软 | 制动蹄片与支撑销锈死 | 制动分泵活塞或皮碗卡住 |  | ABCD
| 多选 |  | 2.7.2.28 | 排除柴油发动机高压油管内空气的方法是（ ）。 | 拧松喷油器高压油管接口 | 用启动机带动发动机使喷油泵喷油 | 将高压油管内的空气排出 | 在燃油溢流情况下拧紧接口 |  | ABCD
| 多选 |  | 2.7.2.29 | 蓄电池容量逐渐降低的可能原因有（ ）。 | 极板硫酸化 | 电解液混入有害杂质 | 电池局部短路 | 充电不足 |  | ABC
| 多选 |  | 2.7.2.35 | 电动机不转的可能原因有（ ）。 | 电路不通 | 过载堵转 | 电刷接触不良 | 电机烧坏 |  | ABCD
| 多选 |  | 2.7.2.36 | 电动机冒烟或烧毁的可能原因有（ ）。 | 严重超载 | 满载时间超过小时工作制 | 爬坡度或坡道长超过规定值 | 刹车调整不好，或者正常行驶中脚踩着刹车走 |  | ABCD
| 多选 |  | 2.7.2.40 | 蓄电池车辆旋合电锁后，电流表无反应，指示灯也不亮的可能原因有（ ）。 | 电锁接触不良 | 导线脱落 | 熔断器烧坏 | 接触器控制线断 |  | ABCD
| 多选 |  | 2.7.2.41 | 蓄电池车辆换向接触器不吸合的可能原因有（ ）。 | 主晶闸管损坏 | 导线断路 | 继电器接触不良或损坏 | 接触器触头接触不良 |  | ABCD
| 判断 |  | 2.7.2.42 | 车辆技术状况的好坏直接影响车辆的行驶安全。 | 正确 | 错误 |  |  |  | A
| 判断 |  | 2.7.1.23 | 驾驶员要坚持“三检”，即出车前、作业中、收车后的检查。 | 正确 | 错误 |  |  |  | A
| 判断 |  | 2.7.1.24 | 轮胎气压符合标准是指充气气压不得低于标准，无上限要求。 | 正确 | 错误 |  |  |  | B
| 判断 |  | 2.7.1.25 | 检查发动机机油油面高度的标准是在机油尺刻度的2/4〜 4/4之间。 | 正确 | 错误 |  |  |  | A
| 判断 |  | 2.7.1.26 | 进口车辆必须使用进口的燃、润料。 | 正确 | 错误 |  |  |  | B
| 判断 |  | 2.7.1.27 | 在寒冷的环境下，如果蓄电池的电解液密度不够，就有冻坏蓄电池的危险。 | 正确 | 错误 |  |  |  | A
| 判断 |  | 2.7.1.28 | 低温环境下，柴油发动机要选用低凝点的柴油。 | 正确 | 错误 |  |  |  | A
| 判断 |  | 2.7.2.45 | 制动系的故障一般表现为制动失灵、跑偏、咬死。 | 正确 | 错误 |  |  |  | A
| 单选 |  | 2.7.2.46 | 欲保持车辆技术状况良好，必须对车辆进行科学管理，正确使用，强制维护，视情修理。其中，（ ）。 | 车辆是基础，技术是关键 | 管理是基础，使用是关键 | 群众是基础，领导是关键 | 车辆是基础，群众是关键 |  | B
| 单选 |  | 2.7.1.37 | 驾驶员要坚持“三检”，即（ ）的检査。 | 早晨、中午、晚上 | 出车前、维修中、修复后 | 出车前、作业中、收车后 | 购买前、使用中、报废后 |  | C
| 单选 |  | 2.7.1.38 | 在新车投入使用之前，要（ ）。 | 组织驾驶员和维修工进行培训 | 核对班次、安排好生产 | 把驾驶室打扫干净，贴好遮阳膜 | 强调劳动纪律 |  | A
| 单选 |  | 2.7.1.50 | 季节维护是指在进人（ ）为车辆合理使用所进行的 技术维护，可结合定期维护进行。 | 春季、秋季前 | 夏季、冬季前 | 夏季、冬季后 | 春季、秋季后 |  | B
| 单选 |  | 2.7.2.47 | 汽油发动机供油系常见故障是（ ）。 | 不来油或来油不畅、混合气过浓、混合气过稀、怠 速运转不良等 | 低压断路、低压短路、高压短路、高压断路等 | 分电器接触不良、油压过低、气门间隙过大、汽油滤清器堵塞等 | 低压断路、高压短路等 |  | A
| 单选 |  | 2.7.2.48 | 柴油机在低温地区或冬季难以启动，原因是（ ）。 | 柴油的质量问题 | 柴油的易蒸发性 | 温度不足以使柴油雾化 | 粘度增加 |  | C
| 单选 |  | 2.7.2.49 | 在行驶中，发动机突然过热的原因是（ ）。 | 冷却系严重缺水 | 点火系统故障 | 行车速度过快 | 缺机油 |  | A
| 单选 |  | 2.7.2.50 | 当车辆下长坡采取紧急制动时，驾驶员感觉到制动踏板“发软”的主要原因是（ ）。 | 踏板踩得过急 | 制动器温度偏高 | 制动器完全失效 | 踏板踩得过缓 |  | B
| 单选 |  | 2.7.2.51 | 在离合器结合的情况下，为了使发动机的动力不能传递驱动轮，必须将变速器的变速杆置于（ ）。 | 前进位置 | 空档位置 | 倒档位置 | 一档位置 |  | B
| 单选 |  | 2.7.2.52 | 夏季如遇冷却水沸腾时（ ）。 | 应立即停车加入冷却水 | 不可停车 | 应停车，待发动机怠速运转数分钟后再加入冷却水 | 要减速作业 |  | C
| 单选 |  | 2.7.2.53 | 汽油机可燃混合气过浓的原因是（ ）。 | 阻风门处于打开位置 | 空气滤清器太脏或加入机油过多 | 气门烧蚀 | 气门关闭不严 |  | B
| 单选 |  | 2.7.2.54 | 倾斜油缸自动前倾的原因是（ ）。 | 油缸内密封件损坏 | 超载 | 行车时车辆跳动频繁 | 偏载 |  | A
| 单选 |  | 2.7.1.54 | 车辆在维修保养时，清洗减速箱、差速器、车轴轴承，半轴齿轮轴承用（ ）。 | 锭子油 | 机油 | 煤油 | 黄油 |  | C
| 多选 |  | 2.7.2.58 | 柴油发动机不能起动的原因（ ）。 | 起动转速低 | 油路不正常 | 压缩压力不够 | 气温太低 |  | ABCD
| 多选 |  | 2.7.2.59 | 离合器打滑的原因是 （ ）。 | 离合器片被油污染 | 压盘弹簧变软 | 摩擦片磨损严重 | 发动机急加速太高 |  | ABC
| 多选 |  | 2.7.2.66 | 叉车起升油缸升力不足主要原因是（ ）。 | 油缸内活塞磨损 | 油缸密封圈漏油 | 安全阀压力过低 | 油泵损坏流量减少 |  | CD
| 多选 |  | 2.7.2.67 | 叉车油缸下降太快原因是（ ）。 | 装荷超重 | 操作阀磨损严重 | 系统漏油严重 | 单向阀关闭不严 |  | BCD
| 多选 |  | 2.7.2.68 | 蓄电池车车速过慢原因是（ ）。 | 电源电压不足 | 超负荷运行 | 电瓶接头脱落 | 熔断器接触不良 |  | AB
| 多选 |  | 2.7.2.69 | 蓄电池车电门锁打开后车辆不走原因是（ ）。 | 蓄电池组没有电 | 蓄电池组电介液少 | 直流电机有故障 | 熔断丝断 |  | ACD
| 多选 |  | 2.7.2.70 | 喇叭不响的原因是（ ）。 | 熔断器烧毁 | 电器线路接触不良 | 电压低 | 电流小 |  | AB
| 多选 |  | 2.7.2.71 | 机械式转向器，造成方向盘游动间隙大的原因是（ ）。 | 转向球头松旷 | 转向臂松旷 | 转柱螺杆松旷 | 转向节轴承磨损 |  | ABCD
| 多选 |  | 2.7.2.72 | 全液压转向器，转向突然失灵的原因是（ ）。 | 油泵供油少 | 液压油压力低 | 弹簧片折断 | 插销折断或变形 |  | CD
| 多选 |  | 2.7.2.73 | 造成半轴断裂的原因是（ ）。 | 半轴的钢圈紧固螺丝松动 | 车辆超载 | 车未停妥立刻倒车行驶 | 半轴和钢圈紧固螺丝选用规格不对 |  | BC
| 多选 |  | 2.7.2.75 | 发动机功率不足原因一般是（ ）。 | 机件磨损 | 漏气严重 | 燃烧不良 | 温度太高 |  | BCD
| 多选 |  | 2.7.2.76 | 车辆在运行中发现哪些情况应立即停车检查（ ）。 | 异声 | 异味 | 异样 | 异状 |  | ABD
A3 安全知识 占40%
作业项目 | 试题类型 | 题目分类 | 知识点 | 题 目 | 选项A | 选项B | 选项C | 选项D | 选项E | 试题答案 | 题源及考核目的
A3.1 安全使用要求。
| 判断 |  | 3.1.1.9 | 燃料箱及燃料管路应紧固并固定牢靠，不会因振动和冲击而发生损坏和漏油现象（ ） | 正确 | 错误 |  |  |  | A
| 判断 |  | 3.1.1.10 | 对于两用燃料车辆，应设置燃料转换系统但不需要安装燃料转换装置（ ）。 | 正确 | 错误 |  |  |  | B
| 判断 |  | 3.1.1.12 | 蓄电池充电应在儿童无法接触到的地方进行（ ）。 | 正确 | 错误 |  |  |  | A
| 判断 |  | 3.1.1.14 | 场车在检验有效期届满时,使用单位应向特种设备检验机构提出定期检验申请,接受检验,并且做好相关的配合工作。 | 正确 | 错误 |  |  |  | B
| 判断 |  | 3.1.1.14 | 使用单位可对检验机构的定期检验工作不做任何配合工作。 | 正确 | 错误 |  |  |  | B
| 判断 |  | 3.1.2.6 | 场车在加注燃油时，应用扳手旋拧油桶螺塞，不允许用铁器敲击和刮擦汽油容器。 | 正确 | 错误 |  |  |  | A
| 判断 |  | 3.1.2.7 | 禁止在雷雨天气及高压电源线下给场车加注燃油。 | 正确 | 错误 |  |  |  | A
| 判断 |  | 3.1.2.8 | 雷雨天气对场车加注燃油没有影响。 | 正确 | 错误 |  |  |  | B
| 判断 |  | 3.1.2.9 | 严禁使用各种容器或其他自流方式向发动机上的化油器内加注燃油。 | 正确 | 错误 |  |  |  | A
| 判断 |  | 3.1.2.17 | 清洗发动机时，可以不切断电瓶线路。 | 正确 | 错误 |  |  |  | B
| 判断 |  | 3.1.2.18 | 电瓶不断电可以清洗发动机。 | 正确 | 错误 |  |  |  | B
| 判断 |  | 3.1.2.19 | 严禁将各种盛装汽油的容器放入驾驶室内。 | 正确 | 错误 |  |  |  | A
| 判断 |  | 3.1.2.20 | 场车各种导线要保持横平竖直卡子化，不得随意拉线，以免绝缘破损引起着火。 | 正确 | 错误 |  |  |  | A
| 判断 |  | 3.1.2.21 | 场车电气设备用线，要采用标准规格合格产品线，防止导线过细或其他质量问题，造成导线过热引起着火。 | 正确 | 错误 |  |  |  | A
| 判断 |  | 3.1.2.24 | 要用丝绸和毛毯等物过滤油料。 | 正确 | 错误 |  |  |  | B
| 判断 |  | 3.1.2.25 | 场车在行驶时和加注燃料时尽量减小油料冲击和摩擦。 | 正确 | 错误 |  |  |  | A
| 判断 |  | 3.1.3.2 | 场车车库内不准存放汽油、柴油等易燃物品，油棉纱要集中存放在加盖的铁桶内，并及时处理。 | 正确 | 错误 |  |  |  | A
| 判断 |  | 3.1.3.3 | 在场车车库及作业所必须设有明显的安全标志及消防器材。 | 正确 | 错误 |  |  |  | A
| 单选 |  | 3.1.3.4 | 场车如果在《道路交通安全法》规定的道路上行驶,应当遵守（ ）部门的相关规定。 | 安全管理 | 公安交通管理 | 公路管理 | 特种设备管理 |  | B
| 单选 |  | 3.1.4.3 | 场车首次投入使用前,应向（ ）所在地的特种设备检验机构申请首次检验 | 产权单位 | 单位法人 | 使用单位 | 租赁单位 |  | A
| 单选 |  | 3.1.4.4 | 因气候变化原因,使用单位可以采取遮风、挡雨等措施,但是不得改变观光车辆的（ ）要求。 | 通风 | 封闭 | 视觉 | 非封闭 |  | D
| 多选 |  | 3.1.4.5 | 制定安全操作规程,至少包括（ ）和超高限速等要求。 | 耗油性能 | 系安全带 | 转弯减速 | 下坡减速 |  | BCD
| 多选 |  | 3.1.4.6 | 场车使用单位应当遵守TSG08-2017《特种设备使用管理规则》的规定，对场车进行日常的（ ）和全面检查。 | 安全培训 | 维护保养 | 应急演练 | 自行检查 |  | BD
| 多选 |  | 3.1.4.7 | 场车使用单位根据场车的（ ）,选择适应使用条件要求的场车,并且对所购买场车的选型负责。 | 用途 | 价格 | 服务 | 使用环境 |  | AD
| 多选 |  | 3.1.4.8 | 离开叉车时应注意（ ）。 | 货叉下降着地 | 档位手柄置于空挡 | 发动机熄火 | 断开电源 |  | ABCD
| 多选 |  | 3.1.4.9 | 安全使用蓄电池平衡重式叉车应注意（ ）。 | 使用前应对蓄电池壳体、极板进行检查 | 电解液比重是否合适 | 接触蓄电池时应穿防护服/戴防护镜 | 使用前无需检查 |  | ABC
| 多选 |  | 3.1.4.10 | 轮胎超载使用的危害是（ ）。 | 轮胎变形过大 | 发热严重 | 容易引起爆炸 | 运行车速降低 |  | ABC
| 多选 |  | 3.1.4.11 | 轮胎的许用负荷比所承受的最大负荷（ ）。 | 越大越好 | 越小越好 | 近似相等就可以 | 稍大一点最好 |  | CD
| 多选 |  | 3.1.4.12 | 叉车涉及的主要安全零部件有（ ）。 | 制动器 | 轮胎 | 液压系统安全阀、高压油管 | 货叉、链条 |  | ABCD
| 判断 |  | 3.1.5.4 | 场（厂）内专用机动车辆是指只允许在企业内行驶或作业的各类机动车辆。 | 正确 | 错误 |  |  |  | B
| 判断 |  | 3.1.5.5 | 不断提高驾驶员的安全技术素质，经常保持车辆良好的技术状况，加强对企业内运输安全的管理，是企业内安全运输的基本保障。 | 正确 | 错误 |  |  |  | A
| 单选 |  | 3.1.5.6 | 场（厂）内专用机动车辆驾驶员（ ）企业安技部门、主管部门及其管理人员的监督、检查和处理。 | 间接服从 | 部分服从 | 必须服从 | 无需服从 |  | C
| 单选 |  | 3.1.5.7 | 驾驶无护顶驾驶室的车辆进出危险现场，必须（ ）。 | 参加知识竞赛 | 检验合格 | 戴安全帽 | 穿工装服 |  | C
| 单选 |  | 3.1.5.10 | 反应时间就是从外界刺激到反应之间的（ ）。 | 时间 | 距离 | 时距 | 时空距离 |  | C
| 单选 |  | 3.1.5.11 | 视线的焦点随着速度增加而距离（ ）。 | 变近 | 变远 | 模糊 | 清晰 |  | B
| 单选 |  | 3.1.5.12 | 车辆高速行驶时，驾驶员因注视远方，因而（ ）。 | 视野没有变化 | 视野变宽 | 视野变窄 | 视野变化不确定 |  | C
| 单选 |  | 3.1.5.13 | 驾驶员在行驶中的视力称为（ ）。 | 动视力 | 静视力 | 明视力 | 矫正视力 |  | A
| 单选 |  | 3.1.5.14 | 驾驶员在注视前方时，两眼能够看到的范围称之为 （ ）。 | 范围 | 视速 | 视野 | 时差 |  | C
| 单选 |  | 3.1.5.15 | 动视力随着车辆行驶速度的升高而（ ）。 | 提高 | 降低 | 无变化 | 不确定 |  | B
| 单选 |  | 3.1.5.22 | 叉车的液压系统使用的分配阀为（ ） | 组合阀 | 气压阀 | 机械阀 | 电子 |  | A
| 单选 |  | 3.1.5.29 | 叉车载货运行时，必须使货叉（ ）。 | 前倾 | 垂直 | 后倾 | 保持水平 |  | C
| 单选 |  | 3.1.5.30 | 场（厂）内专用机动车辆驾驶员两眼视力最低要求是（ ） | 0.5 | 0.6 | 0.7 | 0.8 |  | C
| 单选 |  | 3.1.5.31 | 人的视觉从暗到明适应时间为（ ）。 | 1min | 2min | 5min | 10min |  | A
| 单选 |  | 3.1.5.32 | 驾驶员在作业中除了做到自我保护外，更重要的是（ ） | 保护设备 | 保护国家财产 | 保护他人的生命安全 | 保护自己的财产 |  | C
| 单选 |  | 3.1.5.33 | 人的运动，动作的正确与否，与人的心里状态（ ）。 | 有着密切的关系 | 无关系 | 有一定的关系 | 有非常微小的关系 |  | A
| 单选 |  | 3.1.5.34 | 人的不同性格和各种各样的不良情绪状态都会给（ ）带来不同程度的影响。 | 装卸作业 | 安全行车 | 车辆稳定性 | 车速 |  | B
| 单选 |  | 3.1.5.37 | 场（厂）内专用机动车辆必须遵守（ ）通行的原则。 | 右侧 | 左侧 | 中间 | 两侧 |  | A
| 多选 |  | 3.1.5.39 | “五不出车”是（ ）。 | 刹车不灵 | 灯光不亮 | 方向器不灵 | 喇叭不响和安全设备不齐全 |  | ABCD
| 多选 |  | 3.1.5.40 | 对患有哪些病症的人员不可从事厂内车辆驾驶（ ） | 精神病 | 心脏病 | 高血压 | 神经官能症 |  | ABCD
| 多选 |  | 3.1.5.41 | 要保持车辆技术状况良好，必须对车辆做到哪几点？（ ） | 科学管理 | 正确使用 | 强制维护 | 视情修理 |  | ABCD
| 多选 |  | 3.1.5.42 | 要有相应措施，保证在各种条件下正确使用车辆的目的是（ ） | 防止机件损坏 | 延长车辆使用寿命 | 确保行车作业安全 | 减少运行材料消耗 |  | ACD
| 多选 |  | 3.1.5.43 | 检查车辆轮胎时，基本的标准是（ ） | 气压不能过高或过低 | 无夹石 | 表面无泥土 | 无破裂 |  | ABD
| 多选 |  | 3.1.5.44 | 下列哪几项属于车辆停止后需要检查的？（ ）。 | 轮胎状况 | 车辆行驶公里数 | 有无漏油 | 发动机有无异常 |  | ACD
| 多选 |  | 3.1.5.45 | 在行车作业途中及间歇时间要注意检查的项目有（ ）。 | 灯光 | 发动机 | 制动鼓 | 轮胎温度 |  | BCD
A3.2 司机职责。
| 判断 |  | 3.2.1.8 | 场车在通过桥梁、空洞之前，司机应确认有足够的通过空间。 | 正确 | 错误 |  |  |  | A
| 判断 |  | 3.2.1.14 | 司机应严格执行特种设备有关安全管理制度,并且按照操作规程进行操作。 | 正确 | 错误 |  |  |  | A
| 判断 |  | 3.2.1.15 | 特种设备作业人员应当取得相应的特种设备作业人员资格证书,应当保证每班至少有两名持证的作业人员在岗。 | [5 empty] | B
| 单选 |  | 3.2.1.16 | 司机在作业过程中发现事故隐患或者其他不安全因素,应当立即（ ）,并且按照规定的程序向特种设备安全管理人员和单位有关负责人报告。 | 结束作业 | 采取紧急措施 | 采取补救方式 | 保护好现场 |  | B
A3.3 安全操作规程和日常安全管理制度。
| 判断 |  | 3.3.1.1 | 使用单位应当根据特种设备作业人员的特点等,制定操作规程。 | 正确 | 错误 |  |  |  | B
| 单选 |  | 3.3.1.7 | 场车在起步前，应观察四周，确认无妨碍行车安全的障碍后，（ ）。 | 先鸣笛，后起步 | 先起步，后鸣笛 | 不鸣笛，即起步 | 直接起步 |  | A
| 判断 |  | 3.3.1.10 | 场车在行驶过程中可以随意占用人行道。 | 正确 | 错误 |  |  |  | B
| 判断 |  | 3.3.1.11 | 叉车在载物起步时，叉车司机应先确认所载货物平稳可靠。 | 正确 | 错误 |  |  |  | A
| 判断 |  | 3.3.1.12 | 叉车行驶时，门架须后倾。 | 正确 | 错误 |  |  |  | A
| 判断 |  | 3.3.1.16 | 路况安全的前提下，场车可以高速转弯。 | 正确 | 错误 |  |  |  | B
| 判断 |  | 3.3.1.17 | 叉车高速急转弯会导致车辆失去纵向稳定性而倾翻。 | 正确 | 错误 |  |  |  | B
| 判断 |  | 3.3.1.18 | 内燃叉车在下坡时严禁熄火滑行。 | 正确 | 错误 |  |  |  | A
| 判断 |  | 3.3.1.19 | 特殊情况下，叉车载物行驶中可以急刹车。 | 正确 | 错误 |  |  |  | A
| 判断 |  | 3.3.1.20 | 叉车在搬运庞大物件时，物件挡住驾驶员的视线，此时应倒开叉车。 | 正确 | 错误 |  |  |  | A
| 判断 |  | 3.3.1.23 | 为提高工作效率，叉车叉物作业时，相关人员可站在货叉周围。 | 正确 | 错误 |  |  |  | B
| 判断 |  | 3.3.1.24 | 普通型蓄电池场车严禁装载易燃易爆物品。 | 正确 | 错误 |  |  |  | A
| 判断 |  | 3.3.1.25 | 蓄电池场车严禁顶推车辆。 | 正确 | 错误 |  |  |  | A
| 判断 |  | 3.3.1.26 | 严禁蓄电池叉车的行驶电动机和油泵电动机同时使用。 | 正确 | 错误 |  |  |  | A
| 单选 |  | 3.3.1.26 | 蓄电池叉车的行驶电动机和油泵电动机（ ）同时使用。 | 严禁 | 可以 | 应该 | 必须 |  | A
| 判断 |  | 3.3.1.27 | 普通型蓄电池场车不得在易燃易爆的场所行驶。 | 正确 | 错误 |  |  |  | A
| 判断 |  | 3.3.1.27 | 普通型蓄电池场车可以在易燃易爆的场所行驶。 | 正确 | 错误 |  |  |  | B
| 单选 |  | 3.3.1.27 | 普通型蓄电池场车（ ）在易燃易爆的场所行驶。 | 不得 | 可以 | 应当 | 准许 |  | A
| 判断 |  | 3.3.1.33 | 特殊情况下可以使用单叉作业。 | 正确 | 错误 |  |  |  | B
| 判断 |  | 3.3.1.34 | 叉车可以严重偏载作业。 | 正确 | 错误 |  |  |  | B
| 判断 |  | 3.3.1.35 | 不准在岸边码头直接叉装船上货物。 | 正确 | 错误 |  |  |  | A
| 单选 |  | 3.3.1.36 | 蓄电池场车禁止在距机床、管道、熔炉、加热炉以及电气设备（ ）m以内的地方行驶。 | 0.5 | 1 | 2 | 5 |  | A
| 单选 |  | 3.3.1.37 | 不准用（ ）溜放物品。 | 安全操作 | 正常操作 | 制动惯性 | 慢速动作 |  | C
| 单选 |  | 3.3.1.38 | 禁止（ ）叉取货物和用叉头向坚硬物体碰撞。 | 慢速 | 正常速度 | 高速 | 安全速度 |  | C
| 判断 |  | 3.3.1.38 | 叉车可以高速叉取货物和用叉头向坚硬物体碰撞。 | 正确 | 错误 |  |  |  | B
| 单选 |  | 3.3.1.39 | 叉载物品时，应（ ），使两叉负荷均衡，不得偏斜，物品的一面应贴靠挡货架。 | 随意调整两货叉间距 | 两货叉间距一成不变 | 按需调整货叉间距 | 无需调整货叉间距 |  | C
| 单选 |  | 3.3.2.1 | 设立特种设备安全管理机构的使用单位，应当明确相关人员的（ ）。 | 联系方式 | 岗位职责 | 从属关系 | 办公地点 |  | B
| 判断 |  | 3.3.2.2 | 特种设备使用单位只需建立特种设备作业人员管理和培训制度，对特种设备安全管理人员则没有相应要求。 | 正确 | 错误 |  |  |  | B
| 单选 |  | 3.3.1.48 | 平时无故不得将脚放在（ ）上。 | 油门踏板 | 离合器踏板 | 制动踏板 | 随意放置 |  | B
| 单选 |  | 3.3.1.50 | 一般来说，操作错误引起的车辆事故比观察和判断错误所引起的事故（ ）。 | 大得多 | 不确定 | 少得多 | 多得多 |  | C
| 单选 |  | 3.3.1.51 | 每次变换档位时，都必须经过（ ）位置。 | 空挡 | 前进挡 | 倒车档 | 前进挡或倒车档 |  | A
| 单选 |  | 3.3.1.52 | 叉车在作业前应进行（ ），观察有无异常。 | 起重机构三分一载操作 | 起重机构半载操作 | 起重机构额载操作 | 起重机构空载操作 |  | D
| 多选 |  | 3.3.1.53 | 降低车速，转弯时（ ）。 | 尽量放大转弯半径 | 尽量放小转弯半径 | 禁止急转弯 | 禁止急刹车 |  | ACD
| 多选 |  | 3.3.1.54 | 在上坡道起步时，应做到（ ）三者配合协调，不使车辆倒退、熄火，达到平稳起步上坡。 | 离合器 | 油门 | 手制动 | 车轮 |  | ABC
| 多选 |  | 3.3.1.55 | 踩、放油门踏板时，用力要柔和，不宜过猛，要做到（ ）。 | 轻踩 | 缓抬 | 不可无故忽踏 | 不可无故忽放 | 不可无故连续动作 | ABCDE
| 多选 |  | 3.3.1.56 | 倒车的驾驶姿势采取下列两种方法（ ）。 | 注视前窗倒车 | 注视后窗倒车 | 注视侧方倒车 | 注视前方倒车 |  | BC
| 多选 |  | 3.3.2.3 | 特种设备使用单位应当按照特种设备相关（ ）和安全技术规范的要求,建立健全特种设备使用安全节能管理制度 | 规章 | 规定 | 法规 | 法律 |  | ACD
| 判断 |  | 3.3.1.64 | 叉运易燃、易爆气体应远离热源、火源，如锅炉房或明火场所。 | 正确 | 错误 |  |  |  | A
| 判断 |  | 3.3.2.11 | 场（厂）内专用机动车辆驾驶员必须服从车间主任和调度员的指挥，即使安技部门的监督、检查都可置之不理。 | 正确 | 错误 |  |  |  | B
| 判断 |  | 3.3.2.15 | 车辆在运动过程中，驾驶员处于运动状态，视野就会相对变宽。 | 正确 | 错误 |  |  |  | B
| 判断 |  | 3.3.2.19 | 生物节律处于高潮期，是驾驶员在驾驶过程中最容易发生事故的时期，因此驾驶员最好不要驾车。 | 正确 | 错误 |  |  |  | B
| 判断 |  | 3.3.2.20 | 如果在车辆作业中发现疲劳及困倦现象，应采取一些措施：一是停车，做做体操或一些轻微运动；二是采取通风、洗 脸、喝一些清凉饮料等办法以利提神醒脑；三是在十分疲倦的情况下，设法睡一会儿，等困倦过后再工作。 | 正确 | 错误 |  |  |  | A
| 判断 |  | 3.3.1.87 | 场（厂）内专用机动车辆安全驾驶操作规程规定，场（厂）内专用机动车辆化油器回火时，应立即停车检查。 | 正确 | 错误 |  |  |  | A
| 判断 |  | 3.3.1.88 | 场（厂）内专用机动车辆调整发电机传动带时，可不关闭发动机。 | 正确 | 错误 |  |  |  | B
| 判断 |  | 3.3.2.26 | 场（厂）内专用机动车辆伤害事故的原因有多种，因此没有规律性。 | 正确 | 错误 |  |  |  | B
| 判断 |  | 3.3.2.27 | 场（厂）内专用机动车辆伤害事故主要发生在装卸作业、车辆检修及非驾驶员驾车等过程中，而车辆行驶中发生事故的可能占的比例较少。 | 正确 | 错误 |  |  |  | B
| 判断 |  | 3.3.2.28 | 酒后驾车、疲劳驾车、非驾驶员驾车、超速行驶、争道抢行、违章超车、违章装载等行为均属违章驾车。 | 正确 | 错误 |  |  |  | A
| 判断 |  | 3.3.2.29 | 建立、健全安全行车的各项规章制度，目的就是为了避免和最大限度地减少车辆事故的发生。 | 正确 | 错误 |  |  |  | A
| 判断 |  | 3.3.2.30 | 无证驾驶车辆肇事之所以难以杜绝，屡禁不止，主要是无证驾车人法制观念淡薄，但根本原因还在于无证驾车人。 | 正确 | 错误 |  |  |  | B
| 判断 |  | 3.3.1.109 | 叉车在运行中应时刻将脚搁在离合器踏板上，便于控制车速。 | 正确 | 错误 |  |  |  | B
| 判断 |  | 3.3.1.133 | 叉车重心位置越低，对纵向稳定有利，对横向稳定不利。 | 正确 | 错误 |  |  |  | B
| 判断 |  | 3.3.1.134 | 叉车在作业时的稳定性与驾驶员操作无关。 | 正确 | 错误 |  |  |  | B
| 判断 |  | 3.3.1.135 | 叉车重心高与低与稳定性没有内在联系。 | 正确 | 错误 |  |  |  | B
| 判断 |  | 3.3.1.137 | 可以带压拆卸轮胎。 | 正确 | 错误 |  |  |  | B
| 判断 |  | 3.3.1.138 | 对制动装置的要求是完好、工作可靠、吸收能量快。 | 正确 | 错误 |  |  |  | A
| 判断 |  | 3.3.1.139 | 制动器起作用的时间与驾驶员踩下制动踏板的速度无关。 | 正确 | 错误 |  |  |  | B
| 判断 |  | 3.3.1.140 | 只有交流电才会发生触电事故，故蓄电池叉车不会发生触电事故。 | 正确 | 错误 |  |  |  | B
| 判断 |  | 3.3.1.141 | 内燃叉车可以进入化学危险品仓库作业。 | 正确 | 错误 |  |  |  | B
| 判断 |  | 3.3.1.142 | 叉车上的方向阀是控制进入液压油缸的流量。 | 正确 | 错误 |  |  |  | B
| 判断 |  | 3.3.1.143 | 附着力的大小与附着系数的变化无关。 | 正确 | 错误 |  |  |  | B
| 判断 |  | 3.3.1.144 | 全液压叉车的变速箱，是改变行驶速度和牵引力的主要部件。 | 正确 | 错误 |  |  |  | A
| 判断 |  | 3.3.1.145 | 叉车上起升油缸的单向节流阀是控制起升油缸的下降速度。 | 正确 | 错误 |  |  |  | A
| 判断 |  | 3.3.2.38 | 造成事故的原因主要是物的不安全状态与人的行为无关。 | 正确 | 错误 |  |  |  | B
| 判断 |  | 3.3.2.39 | 制动开始时的车速，对制动距离无关。 | 正确 | 错误 |  |  |  | B
| 判断 |  | 3.3.1.174 | 驾驶人员不得驾驶安全设施不全或机件不符合技术标准等具有安全隐患的机动车。 | 正确 | 错误 |  |  |  | A
| 判断 |  | 3.3.1.175 | 运输、装卸作业中的危险品是指在工业与民用中那些易燃、易爆、剧毒、放射等物品。 | 正确 | 错误 |  |  |  | A
| 判断 |  | 3.3.1.176 | 当驾驶员踏下制动踏板开始制动时，轮胎与路面之间即出现路面制动力，路面制动力越大，停车就越快，制动距离就越长。 | 正确 | 错误 |  |  |  | B
| 判断 |  | 3.3.1.177 | 叉车工作装置液压系统中的溢流阀的功用是保护液压系统元件不致损坏，防止系统超载。 | 正确 | 错误 |  |  |  | A
| 单选 |  | 3.3.1.197 | 行驶途中，喇叭、灯光发生故障时，（ ）。 | 可继续行驶 | 只要能坚持继续行驶，不熄火，就要行驶 | 应停车修复后，方准继续行驶 | 确认道路安全后方可行驶 |  | C
| 单选 |  | 3.3.1.198 | 控制蓄电池车的前行或后退是通过（ ）而实现的。 | 变换变速器挡位 | 换向开关变换直流电动机的激磁电流方向或电枢电流方向 | 换向开关变换直流电动机的激磁电流方向和电枢电流方向 | 变换串联电阻大小 |  | B
| 单选 |  | 3.3.1.200 | 制动反应时间是驾驶人员接受某种刺激后，（ ）的时间。 | 至脚从加速踏板抬起 | 至脚从加速踏板移向制动踏板过程所需 | 至制动生效后，车辆完全停止时所需 | 至制动生效后的反应 |  | B
| 单选 |  | 3.3.1.201 | 转弯半径越（ ），车辆的机动性能越好。 | 大 | 小 | 适中 | 不确定 |  | B
| 判断 |  | 3.3.1.201 | 转弯半径越大，车辆的机动性能越好。 | 正确 | 错误 |  |  |  | B
| 单选 |  | 3.3.2.49 | 视线盲区是指驾驶员行驶中受视线影响，观察不到的视线（ ）区域。 | 范围 | 角度 | 死角 | 视野 |  | C
| 单选 |  | 3.3.2.50 | 在冰冻、积雪的道路上行驶时，制动距离的主要特点是（ ） | 变短 | 变慢 | 加长 | 不确定 |  | C
| 单选 |  | 3.3.2.55 | 夜间在道路旁停车，要（ ），防止碰撞。 | 关闭全车所有灯光 | 打开全车所有灯光 | 打开示宽灯和尾灯 | 打开方向灯 |  | C
| 单选 |  | 3.3.2.57 | 不准调头的地点有：（ ）。 | 不容易发生危险的路段 | 铁路道口、桥上 | 准许调头的交叉路口 |  |  | B
| 判断 |  | 3.3.2.57 | 场车在铁路道口、桥上可以调头 | 正确 | 错误 |  |  |  | B
| 单选 |  | 3.3.1.205 | 车辆转弯时会产生离心力，车速越快，离心力越大，离心力按车速（ ）成正比例增加。 | 直线关系 | 平方关系 | 立方关系 | 四次方关系 |  | B
| 单选 |  | 3.3.1.206 | 车辆在高速行驶的条件下制动距离会延长，扩大了制动非安全区。据测定，驾驶员的反应时间与制动器起作用时间的车速（ ）。 | 成正比 | 成反比 | 无关系 | 不确定 |  | A
| 单选 |  | 3.3.1.209 | 机动车在冰雪、泥泞道路上行驶时：同向行驶车辆，两车之间的距离应保持在（ ） | 一个车长的距离 | 5m以上 | 50m以上 | 100m以上 |  | C
| 单选 |  | 3.3.1.210 | 未经（ ）同意，不准挖掘、占用企业内道路；在道 路上施工期间，工地须设置规定的施工标志和采取必要的防范措施。 | 车间主任、班（组）长 | 企业安技部门或车辆交通安全主管部门 | 基建部门 | 施工部门 |  | B
| 单选 |  | 3.3.1.211 | 货运场（厂）内专用机动车辆安全驾驶操作规程规定，发动机未熄火前，车辆不得添加（ ）。 | 货物 | 蓄电池蒸馏水 | 燃油 | 黄油 |  | C
| 单选 |  | 3.3.1.212 | 严禁使用（ ）作照明检査油箱的油量。 | 打火机 | 防爆灯 | 手电筒 | 防爆头灯 |  | A
| 单选 |  | 3.3.1.219 | 叉车作业时（ ）站在货叉上。 | 指挥人员可 | 禁止人员 | 装货人员允许 | 卸货人员允许 |  | B
| 单选 |  | 3.3.1.220 | 燃烧必须在可燃物质、助燃物质和（ ）这三个基本条件相互作用下才能发生。 | 氧气 | 可燃物 | 着火源 | 空气 |  | C
| 单选 |  | 3.3.1.221 | 不同的可燃性液体有不同的闪点，闪点越（ ），其火灾危险性则越大。 | 低 | 高 | 浓 | 大 |  | A
| 单选 |  | 3.3.2.61 | 发生事故要本着“（ ）不放过”的原则，查明原因、分清责任、严肃处理。 | 三 | 四 | 五 | 六 |  | B
| 单选 |  | 3.3.2.65 | 场（厂）内专用机动车辆伤害事故的主要原因都集中在驾驶员身上，而这些事故又都是（ ）造成的。 | 道路环境差，多山路、弯路 | 车辆失修、缺少维护、带病行驶 | 违章操作、疏忽大意、操作技术等方面的错误行为 | 工程场所噪音大 |  | C
| 单选 |  | 3.3.2.66 | 在车辆伤害事故中，由于无证驾车，造成一是事故率较高，二是（ ）。 | 厂房倒塌率高 | 围墙倒塌率高 | 事故后果相当严重 | 经济损失比较大 |  | C
| 单选 |  | 3.3.2.67 | 根据有关规定，各种交通信号、标志、设施的覆盖面， 特别是在厂区的繁忙路段、弯道、坡道狭窄路段、交叉路口、门口等特殊条件下都应达到（ ）。 | 50%以上 | 75%以上 | 1 | 60%以上 |  | C
| 判断 |  | 3.3.2.84 | 叉车各轮胎气压不一致，可正常行驶。 | 正确 | 错误 |  |  |  | B
| 单选 |  | 3.3.2.85 | 如果轮胎外侧顺线裂口，应当（ ）。 | 放气减压 | 及时换胎 | 给内胎充气 | 给外胎充气 |  | B
| 单选 |  | 3.3.2.86 | 发动机机油压力始终过低时，应先（ ）检查机油量。 | 看压力表 | 看机油尺刻度 | 看机油滤芯 | 看油箱 |  | B
| 单选 |  | 3.3.2.87 | 机油压力不足，主要是机油量不足，此外，还有机油滤芯不良，（ ）等原因 | 仪表不准确 | 机油加油口盖不牢固 | 机油滤芯器脏污堵塞 | 油箱漏油 |  | C
| 单选 |  | 3.3.2.94 | 在一般下坡道上因特殊情况临时停车时（ ）。 | 应使发动机熄火，拉紧手制动器，将变速杆挂入倒档 | 应使发动机熄火，将变速杆挂入一档 | 拉紧手制动，可以不熄火，将变速连杆放在空档 | 不需要拉紧手制动 |  | A
| 单选 |  | 3.3.2.95 | 车辆行经较长下坡道时，应运用发动机控制车速，并采用（ ）。 | 不制动 | 连续制动 | 断续制动 | 驻车制动 |  | C
| 单选 |  | 3.3.2.96 | 作业或行驶中急遇轮胎爆裂应当（ ）。 | 抢档减速 | 握稳方向、平稳停车 | 低速行驶，找地方更换轮胎 | 继续行驶 |  | B
| 单选 |  | 3.3.2.97 | 车辆横向翻车的原因是（ ）。 | 转弯时，速度过快 | 超载行驶 | 避让行人 | 速度过慢 |  | A
| 单选 |  | 3.3.2.98 | 液压制动系车辆制动性能变差的主要原因是（ ）。 | 制动踏板自由行程变小 | 液压制动系有空气 | 制动总泵内有空气 | 制动踏板自由行程变小 |  | B
| 单选 |  | 3.3.2.122 | 离合器分离不彻底主要调整（ ）。 | 磨擦片 | 分离轴承 | 分离杠杆 | 压紧弹簧 |  | C
| 单选 |  | 3.3.2.123 | 蓄电池叉车倒车是通过（ ）。 | 电动机反转完成 | 齿轮箱反转完成 | 电动机正转完成 | 差速器 |  | A
| 判断 |  | 3.3.2.123 | 蓄电池叉车倒车是通过电动机反转完成。 | 正确 | 错误 |  |  |  | A
| 单选 |  | 3.3.2.128 | 叉车满载行驶时，如合成重心靠后（ ）。 | 有利于纵向稳定 | 有利于横向稳定 | 纵向和横向均有利 | 有利于制动稳定 |  | B
| 单选 |  | 3.3.2.129 | 货叉的起升高度越低，越有利于车辆的（ ）。 | 纵向稳定性 | 横向稳定性 | 纵向横向稳定性 | 制动稳定性 |  | C
| 单选 |  | 3.3.2.135 | 气压制动车辆，车辆起步时气压应不低于（ ） | 2kg/cm2 | 4.5kg/cm2 | 6kg/cm2 | 25kg/cm2 |  | B
| 多选 |  | 3.3.2.140 | 研究结果表明，由于物体的颜色不一样，视野也不同，请从下列颜色中挑选出视觉最小、较大、最大三种颜色（ ）。 | 绿色 | 红色 | 白色 | 紫色 |  | ABC
| 判断 |  | 3.3.2.147 | 厂内运输车辆行驶时，必须坚持转弯慢、下坡慢。 | 正确 | 错误 |  |  |  | A
| 多选 |  | 3.3.2.148 | 车辆在运输中受到各种阻力分别为（ ）。 | 上坡阻力 | 滚动阻力 | 摩擦阻力 | 惯性阻力 |  | ABD
A3.4 场车的日常维护保养和例行检查。
| 判断 |  | 3.4.1.4 | 场车表面漆膜脱落只会影响车辆美观，保养时可以不需要补漆。 | 正确 | 错误 |  |  |  | B
| 判断 |  | 3.4.1.5 | 秋季，气温相对较低，轮胎就要补充气压，以使其保持在规定的气压范围。 | 正确 | 错误 |  |  |  | A
| 判断 |  | 3.4.1.12 | 正确处理好维护保养和修理的关系，坚持以保养为重点，克服“重修轻保”、“以修代保”的不良方式。 | 正确 | 错误 |  |  |  | A
| 判断 |  | 3.4.2.3 | 对于蓄电池场车，要检查各接触器的接触工作情况，应平整、严密。。 | 正确 | 错误 |  |  |  | A
| 判断 |  | 3.4.2.7 | 叉车作业前，应检查外观，加注燃料、润滑油和冷却水。 | 正确 | 错误 |  |  |  | A
| 判断 |  | 3.4.2.12 | 蓄电池叉车还应对其电路进行检查。 | 正确 | 错误 |  |  |  | A
| 单选 |  | 3.4.2.14 | 如果节温器主阀门开启过早，则使发动机预热时间过长，使起发动机（ ）。 | 温度过低 | 过冷 | 过热 | 启动良好 |  | A
| 多选 |  | 3.4.2.15 | 缩短蓄电池寿命的情况有（ ）等。 | 过度充电 | 过量放电 | 充电不足 | 根据实际情况准确把握充电时间 |  | ABC
| 判断 |  | 3.4.2.15 | 过量放电会缩短蓄电池寿命。 | 正确 | 错误 |  |  |  | A
| 多选 |  | 3.4.2.16 | 新购叉车磨合应注意事项是（ ）。 | 起步前，发动机应空转5分钟左右 | 使用前检查紧固件 | 避免剧烈起步 | 避免急刹车 |  | ABCD
| 多选 |  | 3.4.2.17 | 内燃叉车的维护概要是（ ）。 | 定期保养和维护 | 使用纯正部件 | 使用同型的油 | 未经培训禁止修理叉车 |  | ABCD
A3.5 常见故障和危险工况的辨识。
| 判断 |  | 3.5.1.1 | 叉车单侧起升油缸漏油，起升重物时，会造成货叉架受力不均。 | 正确 | 错误 |  |  |  | A
| 判断 |  | 3.5.1.2 | 油缸漏油会造成起升无力或不能起升货物，即使能够起升货物，也存在货物坠落风险。 | 正确 | 错误 |  |  |  | A
| 判断 |  | 3.5.1.3 | 叉车的频繁、长时间使用不会影响油缸密封圈的磨损。 | 正确 | 错误 |  |  |  | B
| 判断 |  | 3.5.1.4 | 设置护顶架主要是保护操作者免受坠落物体的伤害。 | 正确 | 错误 |  |  |  | A
| 判断 |  | 3.5.2.1 | 在积雪或冰冻的路面上行车最大危险是滑溜。 | 正确 | 错误 |  |  |  | A
| 单选 |  | 3.5.2.2 | 后轮被刹住，车辆发生滑动，这种滑溜称为（ ）。 | 后轮滑溜 | 前轮滑溜 | 动力滑溜 | 横向滑溜 |  | A
| 单选 |  | 3.5.2.3 | 前轮被刹住，由于车辆失去方向控制而发生滑溜，这种滑溜称为（ ）。 | 后轮滑溜 | 前轮滑溜 | 动力滑溜 | 横向滑溜 |  | B
| 单选 |  | 3.5.2.4 | 由于加速过猛所引起，在冰冻或泥泞路面上驾驶员加大油门快速行驶时发生的滑溜，这种滑溜称为（ ）。 | 后轮滑溜 | 前轮滑溜 | 动力滑溜 | 横向滑溜 |  | C
| 单选 |  | 3.5.2.5 | 在转弯时如车速过快，最容易引起车辆横滑、甩尾甚至导致倾翻，这种滑溜称为（ ）。 | 后轮滑溜 | 前轮滑溜 | 动力滑溜 | 横向滑溜 |  | D
| 多选 |  | 3.5.2.6 | 冰雪地段对行车安全的影响主要有（ ）方面。 | 制动距离 | 制动特性 | 驾驶员的视线 | 路面上其他交通参与者的行为 |  | ABCD
| 判断 |  | 3.5.2.13 | 闪点越低危险性越大。 | 正确 | 错误 |  |  |  | A
| 单选 |  | 3.5.2.16 | 爆炸极限幅度越大危险性（ ）。 | 越大 | 越小 | 无关 | 不确定 |  | A
| 单选 |  | 3.5.2.25 | 泡沫灭火机，喷出泡沫覆盖在燃烧物表面，达到灭火，它的作用是（ ）。 | 隔绝空气 | 冷却 | 隔绝燃烧物 | 中断化学反应 |  | A
| 单选 |  | 3.5.2.26 | 电气设备、线路等着火时，应使用（ ）灭火，灭火时先切断气源。 | 泡沫灭火器 | 干粉灭火器 | 二氧化碳灭火器或干粉灭火器 | “1211”灭火器 |  | C
| 单选 |  | 3.5.2.27 | 气体着火时，应切断气源，用（ ）灭火。 | 二氧化碳灭火器 | 干粉灭火器 | 二氧化碳灭火器或干粉灭火器 | “1211”灭火器 |  | C
| 判断 |  | 3.5.2.36 | 硫酸与有机物接触不会有任何危险性。 | 正确 | 错误 |  |  |  | B
| 多选 |  | 3.5.2.37 | 灭火方法一般有（ ）。 | 隔离法 | 冷却法 | 窒息法 | 化学中断法 |  | ABCD
| 多选 |  | 3.5.2.42 | 蓄电池爆炸主要原因是（ ）。 | 电解液太满 | 气孔堵塞 | 充电时温度上升过高 | 充电时温度下降过快 |  | BC
| 多选 |  | 3.5.2.43 | 燃烧的基本条件是（ ）。 | 一定温度 | 可燃物 | 助燃物 | 着火源 |  | BCD
| 判断 |  | 3.5.2.43 | 着火源是燃烧的基本条件之一。 | 正确 | 错误 |  |  |  | A
| 多选 |  | 3.5.2.44 | 使用时要拔去保险销的灭火机是（ ）。 | 泡沫灭火机 | 二氧化碳灭火机 | 干粉灭火机 | “1211”灭火机 |  | ABCD
| 多选 |  | 3.5.2.45 | 下列哪些是属于火源（ ）。 | 明火 | 电气火 | 冲击火花 | 静电火花 |  | ABCD
| 判断 |  | 3.5.2.45 | 明火、电气火、冲击火花、静电火花等属于火源。 | 正确 | 错误 |  |  |  | A
| 多选 |  | 3.5.2.46 | 蓄电池场车的调速方式（ ）。 | 改变电动机的电枢 | 改变电压 | 改变电动机的激磁 | 改变电动机的端电压 |  | CD
| 多选 |  | 3.5.2.47 | 一辆全液压转向装置的3T叉车在工作中，发动机突然熄灭，驾驶员江某到车间开另一辆5T叉车用绳索牵引抛锚叉车，并且叫来持实习操作证的顾某操作3T故障车，在牵引过程中，故障车方向失控，冲上人行道，致使职工李某伤残。事故原因分析（ ）。 | 牵引时车速过快 | 两人牵引时配合不协调 | 没有用硬件如：钢管槽钢来牵引 | 应具有正式驾驶证的人进行牵引工作 |  | CD
| 多选 |  | 3.5.2.48 | 驾驶员汪某驾驶液压变矩、无级变速3T叉车在操作时，发现空档启动安全保险装置有故障，请修理工修理，第二天，在班前检查车辆时，汪某把变速杆推入前进档，随后启动发动机，结果叉车起步运行，把正在前面行走的张某撞倒在地，伤势严重，当时车间主任认为驾驶员汪某负全责，但经安全科调查认为修理工负主责,请判断修理工是否有责任，变速杆在档内，发动机启动马达能否转动。事故原因分析（ ）。 | 有责任 | 无责任 | 能转动 | 不能转动 |  | AD
| 多选 |  | 3.5.2.49 | 何某驾驶2t电瓶车载运降温风机到汽油储存库调换库房内已坏的排风扇，当工作结束后，何某驾驶电瓶车离开库房时，库房内汽油突然燃烧起来，何某弃车逃离现场，但库房烧毁，车辆烧毁成一堆废铁。经现场勘察：电瓶车和起火点相隔8m，排除烟蒂和其他燃烧物，经测定室外温度为38°C，库房内四只排风扇系防爆型，排风扇更换后，刚运转5min。该事故以安全科裁定：电瓶车禁止进入易燃场地，驾驶员何某负全责。请找出电瓶车禁止进入易燃易爆场地的原因。不属于事故原因的是（ ）。 | 库房内温度高 | 静电磨擦 | 库房内通风不良 | 电瓶车电器系统跳火 |  | ABC
| 多选 |  | 3.5.2.50 | 瞿某驾驶3T叉车，货叉上货箱高度与驾驶室顶棚等齐，车辆正面直行，林某驾驶电瓶平板车从相对方向直行，在两车交会时，由于靠人行道一侧有一台旧机床占道，林某边鸣号边借道逆向行驶。两车交叉车发生碰擦事故，在3T叉车上的货箱撞击电瓶车驾驶室侧面。货箱倾翻，林某左手臂开放性外伤，请根据上述故事确定承担责任原因。事故原因分析（ ）。 | 逆向行驶 | 措施适当 | 视线不清，避让不及时 | 未倒车运行 |  | AD
| 多选 |  | 3.5.2.52 | 王某驾驶CPC30柴油叉车作业完毕，停放在车场内。第二天上班时，李某驾驶另一辆CPC30叉车。倒车时不慎碰撞停放在后面的这辆CPC30叉车，结果该辆车的发动机自动启动，车辆自己运行，变成“无人驾驶的叉车”，把王某撞倒在地，铲齿卡在王某胸部造成重伤。该辆肇事叉车受阻后，以自行熄火停车。该事故以安全科现场调查：确认王某违章停放车辆应承担全责，造成叉车自行运行的原因为。事故原因分析（ ） | 未拉手制动 | 排档未放空档 | 铲叉未落地 | 起动电门未关 |  | ABC
| 多选 |  | 3.5.2.53 | 黄某驾驶一辆装有综合型液压变矩器无级变速叉车，其转向系统是全液压转向器结构。由于气温低，柴油发动机启动困难，黄某叫来张某开另一辆叉车在后用齿铲顶推车辆，准备用此办法来启动发动机。在推顶过程中，黄某驾驶的叉车方向失控冲向一边。铲齿冲过墙壁，撞在职工吴某腰椎上，造成骨折、脾脏破裂大出血，经抢救无效死亡。事故原因分析（ ）。 | 用推顶或牵引法能启动发动机 | 用推顶或牵引法不能启动发动机 | 全液压转向器在发动机不转时不能保证控制车辆方向 |  |  | BC
| 多选 |  | 3.5.2.54 | ××年×月×日某化工公司午休时间，一名车间工用餐后独自来到车间内，发现一辆电瓶叉车有钥匙，就心血来潮上车驾驶，在×××驾驶倒车行驶中，速度过快，当其发现叉车将要碰到车间柱子时，采取制动，由于该车刹车早已失灵，在制动无效情况下，心慌中立即从叉车上跳下，因叉车速度快于他跳下叉车的速度，被叉车齐压在柱子上，终因抢救无效死亡。事故原因分析（ ）。 | 肇事者无证驾驶负主要责任 | 驾驶员违反操作规则，负一定责任 | 叉车制动失效未明示 |  |  | ABC
| 多选 |  | 3.5.2.55 | 某企业试工场为了清洗地面，有关领导叫叉车将一桶汽油送进工场去，当电瓶叉车进入工场时，由于接触器火花引起的油蒸汽爆炸，当场死亡15人，重伤39人，轻伤15人，事故原因分析（ ）。 | 车间领导违反安全制度，负主要责任。 | 驾驶员违反安全操作制度，盲目执行命令，负次要责任。 | 叉车速度过快，未采取安全措施。 |  |  | AB
A3.6 场内道路安全知识
A3.6.1 基本要求；
| 判断 |  | 3.6.1.2 | 在划分场内道路类别时,应根据场车的作用、性质而定。 | 正确 | 错误 |  |  |  | B
| 判断 |  | 3.6.1.3 | 场内道路两旁的绿化栽植等不属于场内内道路的范围。 | 正确 | 错误 |  |  |  | B
| 判断 |  | 3.6.1.4 | 主干道一般是指场内主要出入的道路。 | 正确 | 错误 |  |  |  | A
| 判断 |  | 3.6.1.5 | 场内道路的纵截面坡度通常用某坡度两点间高度差(垂直距离)与道路中心线的水平长度(水平距离)的百分比来表示。这个百分比数越大,坡路越缓;反之,坡路越陡。 | 正确 | 错误 |  |  |  | B
| 判断 |  | 3.6.1.6 | 场内道路应保持路面平整,路基稳定,边坡整齐,排水良好,并有良好的照明设施。 | 正确 | 错误 |  |  |  | A
| 判断 |  | 3.6.1.7 | 易燃、易爆产品的生产区域或储存仓库区,应根据安全生产的需要,将场内道路划分为限制车辆通行或禁止车辆通行的路段,并设置交通标志。 | 正确 | 错误 |  |  |  | A
| 判断 |  | 3.6.1.8 | 车间、库房的进出口应根据场车的性能设置安全标志或限速标志。 | 正确 | 错误 |  |  |  | B
| 判断 |  | 3.6.1.9 | 内道路交叉口的交叉角应尽量保持直角(正交)。 | 正确 | 错误 |  |  |  | A
| 单选 |  | 3.6.1.30 | 场车司机在通过交叉口时其视距在（ ）米范围内不应有阻碍视线的阻碍物。 | 30 | 10 | 15 | 20 |  | D
| 单选 |  | 3.6.1.35 | 场内车间、仓库、堆场、码头之间的主要交通道路称为（ ）。 | 辅助道路 | 主干道 | 次干道 | 车间外道 |  | C
A3.6.2 交通安全标志。
| 判断 |  | 3.6.2.2 | 辅助标志是附设在主标志上方,起辅助说明作用的标志。 | 正确 | 错误 |  |  |  | B
| 单选 |  | 3.6.2.3 | 警告标志是警告车辆、行人注意危险地点的标志。其形状为（ ）三角形,顶角朝上。其颜色为黄底、黑边、黑图案。 | 等腰 | 等边 | 直角 | 锐角 |  | B
| 单选 |  | 3.6.2.4 | 辅助标志的形状为（ ），其颜色为白底、黑字、黑边框。 | 圆形 | 三角形 | 长方形 | 正方形 |  | C
| 多选 |  | 3.6.2.5 | 指示标志是指示车辆、行人行进的标志。其形状分为（ ）。其颜色为蓝底、白图案。 | 三角形 | 圆形 | 正方形 | 长方形 |  | BCD
| 判断 |  | 3.6.2.6 | 禁令标志不属于主标志。 | 正确 | 错误 |  |  |  | B
A3.7 事故应急处置。
| 判断 |  | 3.7.1.2 | 发生特种设备事故的使用单位,应当根据应急预案,立即采取应急措施,组织抢救,防止事故扩大员伤亡和财产损失。 | 正确 | 错误 |  |  |  | A
| 判断 |  | 3.7.1.4 | 避让事故是一项复杂的驾驶技术，避让得当可减少事故损失，反之加重损失。 | 正确 | 错误 |  |  |  | A
| 判断 |  | 3.7.1.40 | 为预防叉车装卸事故，叉车司机应了解所搬运物品的性质，易滚动易滑动物品要捆绑牢固，不准搬运易燃易爆等危险用品。 | 正确 | 错误 |  |  |  | A
| 判断 |  | 3.7.1.41 | 为预防场车夜间行车事故，场车司机应在出车之前，应认真检查车辆，保证车辆制动可靠、转向灵活、气压正常、灯光和喇叭等齐全有效。 | 正确 | 错误 |  |  |  | A
| 单选 |  | 3.7.1.45 | 对于叉车若搬运载荷挡住视线时，容易发生（ ）事故。 | 碰撞 | 挤压和剪切 | 倾翻 | 物体坠落 |  | A
| 单选 |  | 3.7.1.58 | 作为车辆事故的直接原因，主要是驾驶员（ ）方面所发生的错误。 | 观察 | 判断 | 操作 | 观察、判断、操作 |  | D
| 单选 |  | 3.7.1.59 | 叉载的物品不能超过额定起重量。重量不清应（ ）。 | 冒险蛮干 | 直接起升 | 试叉，不许冒险蛮干 | 只试叉，可以稍微超载 |  | C
| 多选 |  | 3.7.1.60 | 场车事故主要原因可概括为（ ）等。 | 使用单位的安全管理制度不完善或执行不力 | 特种设备作业人员违章操作较为普遍 | 作业区域管理混乱 | 使用单位日常维护保养不及时，隐患积累较多 |  | ABCD
| 多选 |  | 3.7.1.61 | 场车事故现场是指（ ）所在的路和地点。 | 发生事故的车辆、伤亡人员 | 与事故有关的遗留物 | 与事故有关的痕迹 | 目击者 |  | ABC
| 多选 |  | 3.7.1.62 | 场车常见事故类型包括（ ）等。 | 碰撞 | 挤压和剪切 | 倾翻 | 物体坠落 |  | ABCD
| 判断 |  | 3.7.1.63 | 发生自然灾害危及特种设备安全时,使用单位应当立即疏散、撤离有关人员,采取防止危害扩大的必要措施,同时向特种设备安全监管部门和有关部门报告。 | 正确 | 错误 |  |  |  | A
A4 法规知识 占10%
作业项目 | 试题类型 | 题目分类 | 知识点 | 题 目 | 选项A | 选项B | 选项C | 选项D | 选项E | 试题答案 | 题源及考核目的
A4.1 《特种设备安全法》。
A4.2 《特种设备安全监察条例》。
A4.3 《特种设备作业人员监督管理办法》。
A4.4 《特种设备作业人员考核规则》(TSG Z6001)。
A4.5 《特种设备使用管理规则》(TSG 08)。
注：以上五部分不用出，
A4.6 《场(厂)内专用机动车辆安全技术监察规程》(TSG N0001)。
| 判断 |  | 4.6.2.7 | 场车可以不设置后视镜。 | 正确 | 错误 |  |  |  | B
| 判断 |  | 4.6.2.8 | 座驾式车辆的驾驶人员位置上应当配备安全带等防护约束装置。 | 正确 | 错误 |  |  |  | A
| 判断 |  | 4.6.2.14 | 应当在场车铭牌上注明“本车仅限在工厂厂区、旅游景区、游乐场所用”。 | 正确 | 错误 |  |  |  | A
| 判断 |  | 4.6.2.16 | 场车改造后，不需要增加新的铭牌。 | 正确 | 错误 |  |  |  | B
| 判断 |  | 4.6.3.4 | 流动作业的场车使用期间，在使用所在地或者使用登记所在地进行定期检验。 | 正确 | 错误 |  |  |  | A
| 判断 |  | 4.6.3.7 | 场车使用单位如果车辆数量较少，可不取得营业执照。 | 正确 | 错误 |  |  |  | B
| 判断 |  | 4.6.3.8 | 场车使用单位应当对其区域内使用场车的安全负责。 | 正确 | 错误 |  |  |  | A
| 判断 |  | 4.6.3.10 | 叉车使用中，如果将货叉更换为其他属具，该设备的使用安全由使用单位负责。 | 正确 | 错误 |  |  |  | A
| 单选 |  | 4.6.2.22 | （ ），应当配备在传动装置处于接合状态时，能防止发动机启动的装置。 | 机械传动叉车 | 液力传动叉车 | 静压传动叉车 | 内燃叉车 |  | D
| 单选 |  | 4.6.2.23 | 叉车液压系统用软管、硬管和接头至少能承受液压回路（ ）倍的工作压力。 | 3 | 4 | 5 | 6 |  | A
| 单选 |  | 4.6.2.30 | 蓄电池叉车，蓄电池绝缘电阻不小于（ ）Ω乘以蓄电池组额定电压数值（单位为V） | 30 | 40 | 50 | 60 |  | C
| 单选 |  | 4.6.2.31 | 叉车应当设置（ ）。 | 下降限速装置 | 上升限速装置 | 门架前倾自锁装置 | 下降限速装置、门架前倾自锁装置 |  | D
| 单选 |  | 4.6.2.32 | 具有防爆功能的叉车，工作装置应当具有（ ）防爆的功能。 | 机械 | 电气 | 机电 | 隔离 |  | A
| 单选 |  | 4.6.2.34 | 蓄电池场车的电气系统应当采用（ ），保证良好的绝缘，控制部分应当可靠。 | 单线制 | 双线制 | 三线制 | 四线制 |  | B
| 单选 |  | 4.6.2.40 | 叉车的起升链条的安全系数不低于（ ）。 | 1 | 3 | 5 | 7 |  | C
| 单选 |  | 4.6.2.41 | 蓄电池驱动的场车，行走电动机应该采用60min（S2）工作制，电动机的绝缘等级不低于（ ）。 | E | F | G | H |  | B
| 单选 |  | 4.6.2.47 | 场车铭牌标注应当醒目，采用黑体，字高不小于（ ）mm。 | 1 | 5 | 10 | 15 |  | B
| 单选 |  | 4.6.2.48 | 从事改造、修理的单位应当在场车改造、修理后，由从事改造、修理的单位自检，自检报告应当移交（ ）存档。 | 使用单位 | 改造单位 | 修理单位 | 检验单位 |  | A
| 单选 |  | 4.6.3.23 | 场车日常维护保养、自行检查由使用单位的（ ）实施。 | 场车作业人员 | 场车安全管理人员 | 车间主任 | 总工程师 |  | A
| 单选 |  | 4.6.3.25 | 使用单位应当对在用场车（ ）进行一次全面检查。 | 每月 | 半年 | 每年 | 两个月 |  | C
| 单选 |  | 4.6.4.2 | 定期检验，是指在场车使用单位进行经常性维护保养和自行检查合格的基础上，特种设备设备检验机构对纳入使用登记的在用场车按照规定周期（ ）进行的检验。 | 每年1次 | 每年2次 | 两年一次 | 四年一次 |  | A
| 多选 |  | 4.6.4.3 | 场车行驶路线中存在（ ）等特殊路况时，应该设置保护设施、警示标志和限速提示等。 | 陡坡 | 长坡 | 急弯 | 窄道 | 深沟 | ABCDE
| 多选 |  | 4.6.4.4 | 场车行驶路线中存在陡坡、长坡、急弯、窄道、深沟等特殊路况时，应该设置（ ）等。 | 保护设施 | 警示标志 | 限速提示 | 安全岗亭 |  | ABC
| 多选 |  | 4.6.2.50 | 叉车的主要受力结构件包括（ ）。 | 车架 | 门架 | 货叉架 | 货叉 |  | ABCD
| 多选 |  | 4.6.2.52 | 场车的启动应该设置开关装置，需要由（ ）等才能启动。 | 钥匙 | 密码 | 磁卡 | 按钮 |  | ABC
| 多选 |  | 4.6.3.26 | 场车使用单位应当制定安全操作规程，至少包括（ ）等要求。 | 系安全带 | 转弯减速 | 下坡减速 | 超高限速 |  | ABCD
| 多选 |  | 4.6.2.57 | 场车出厂时，应当以中文形式附有（ ）。 | 主要设计图样 | 产品质量合格证明 | 使用维护保养说明 | 发票 |  | ABC
| 多选 |  | 4.6.2.58 | 主要设计图样，包括（ ）等。 | 总图或者整车示意图 | 制动原理图 | 电气原理图 | 液压或者气动原理图 |  | ABCD
| 多选 |  | 4.6.3.27 | 场车出现故障或者发生异常情况，使用单位应当（ ）。 | 停止使用 | 对其进行全面检查 | 消除事故隐患 | 并且记录 | 记录存入安全技术档案 | ABCDE
| 多选 |  | 4.6.3.28 | 在用场车的日常维护保养，至少包括主要受力结构件、安全保护装置、工作机构、操纵机构、电气（液压、气动）控制系统等的（ ）。 | 清洁 | 润滑 | 检查 | 调整 | 更换易损件和失效的零部件 | ABCDE
A4.7 GB4387《工业企业厂内铁路、道路运输安全规程》。
| 判断 |  | 4.7.1.1 | 场车使用单位应合理地组织车流、人流、从设计上保证运输、装卸作业的安全。 | 正确 | 错误 |  |  |  | A
| 单选 |  | 4.7.1.34 | 场车在通过无人看守的铁路道口，视距受限时，应提前减速，必须做到“（ ）”。 | 一慢、二看、三通过。 | 一停、二看、三通过。 | 一看、二鸣、三通过。 | 一看、二快、三通过。 |  | B
| 多选 |  | 4.7.1.47 | 企业应对厂内发生道路运输安全事故及其他影响运输安全、畅通的突发事件，应制定（ ）。 | 缓慢行驶 | 降低胎压 | 避免倒车 | 避免紧急制动 |  | AD

## 原题目
注：原题目问题，没有按知识点出题，知识点分的不细（计算机生成题卷，出题选择性太小，不同知识点的题目成了一个题），题量偏少，判断题目中出现了括号，
注：题库数量要达到2000题，原题目符合的可采用。
作业项目 | 试题类型 | 题目分类 | 知识点 | 题 目 | 选项A | 选项B | 选项C | 选项D | 选项E | 试题答案 | 题源及考核目的
N2叉车司机 | 判断 | 1 | 1.4 | 道德规范是一种行业规范（ ） | 正确 | 错误 |  |  |  | B
N2叉车司机 | 判断 | 1 | 1.4 | 职业道德是自然形成的（ ） | 正确 | 错误 |  |  |  | B
N2叉车司机 | 判断 | 1 | 1.4 | 社会主义职业道德是社会主义精神文明建设的重要组成 部分（ ） | 正确 | 错误 |  |  |  | A
N2叉车司机 | 判断 | 3 | 3.1 | 安全就是效益（ ） | 正确 | 错误 |  |  |  | A
N2叉车司机 | 判断 | 3 | 3.1 | 钻研技术，规范操作，有高超的技术素质是企业内机动 车辆驾驶员职业道德的基本原则之一（ ） | 正确 | 错误 |  |  |  | A
N2叉车司机 | 判断 | 3 | 3.1 | 用机动车辆完成企业内运输的过程称为场（厂）内专用机动车辆运输（ ） | 正确 | 错误 |  |  |  | A
N2叉车司机 | 判断 | 3 | 3.1 | 场（厂）内专用机动车辆是指只允许在企业内行驶或作业的各类机动车辆（ ） | 正确 | 错误 |  |  |  | B
N2叉车司机 | 判断 | 3 | 3.1 | 往返于城镇之间的长途载客场（厂）内专用机动车辆应属于场（厂）内专用机动车辆（ ） | 正确 | 错误 |  |  |  | B
N2叉车司机 | 判断 | 3 | 3.1 | 不断提高驾驶员的安全技术素质，经常保持车辆良好的技术状况，加强对企业内运输安全的管理，是企业内安全运输的基本保障（ ） | 正确 | 错误 |  |  |  | A
N2叉车司机 | 判断 | 1 | 1.5 | 整个企业内机动车道、企业内非机动车道、企业内人行道，以及企业内道路安全标志，加之绿化栽植等也要作为道路附 属工程，都在企业内道路范围（ ） | 正确 | 错误 |  |  |  | A
N2叉车司机 | 判断 | 1 | 1.5 | 企业内建（构）筑物、设备、货垛、绿化物等严禁侵人 道路的安全限界，并不得妨碍视线（ ） | 正确 | 错误 |  |  |  | A
N2叉车司机 | 判断 | 1 | 1.5 | 企业内道路的转弯半径应便于车辆通行，主、次干道的最大纵坡一般不得大于8%（ ） | 正确 | 错误 |  |  |  | A
N2叉车司机 | 判断 | 1 | 1.5 | 企业内道路应经常保持路面平整，路基稳固、边坡整齐、 排水良好，并应有完好的照明设施（ ） | 正确 | 错误 |  |  |  | A
N2叉车司机 | 判断 | 1 | 1.5 | 车间、库房的进出口不得设置安全标志或限速标志（ ） | 正确 | 错误 |  |  |  | B
N2叉车司机 | 判断 | 1 | 1.5 | 企业内道路的交叉路口，在交通量比较繁忙而视线条件达不到规定要求，均应有人指挥和设置信号灯（ ） | 正确 | 错误 |  |  |  | A
N2叉车司机 | 判断 | 1 | 1.5 | 大、中型企业内道路应采取交通分流，人流较大的主干道两侧，应修筑人行道，在职工上、下班时间内人流密集的出入 口和路段，应停止行驶货运机动车辆（ ） | 正确 | 错误 |  |  |  | A
N2叉车司机 | 判断 | 1 | 1.5 | 企业内路面宽度5m以上的道路，应画中心线，实行分道行车（ ） | 正确 | 错误 |  |  |  | B
N2叉车司机 | 判断 | 1 | 1.5 | 企业内装卸场地和堆场的地面应平坦、坚固、坡度不小于5%（ ） | 正确 | 错误 |  |  |  | B
N2叉车司机 | 判断 | 1 | 1.5 | 在装卸场地和堆场中，物料堆垛的间距不得大于1m（ ） | 正确 | 错误 |  |  |  | B
N2叉车司机 | 判断 | 1 | 1.5 | 企业内装卸场地和堆场应根据需要设置消防和防护措施（ ） | 正确 | 错误 |  |  |  | A
N2叉车司机 | 判断 | 1 | 1.5 | 车辆从两个不同方向进人交叉口，继续向前行驶，即产 生一个冲突点，称为交叉冲突（ ） | 正确 | 错误 |  |  |  | A
N2叉车司机 | 判断 | 1 | 1.5 | 两个不同方向的机动车辆合成一个方向的车辆流，它们的汇合点，称为分流冲突点（ ） | 正确 | 错误 |  |  |  | B
N2叉车司机 | 判断 | 1 | 1.5 | 企业内道路交叉口应设计成具有较大的坡度，其目的是为了防止雨后积水（ ） | 正确 | 错误 |  |  |  | B
N2叉车司机 | 判断 | 1 | 1.5 | 道路交通标志中的警告标志、禁令标志属于主标志，指 示标志、指路标志属于辅助标志（ ） | 正确 | 错误 |  |  |  | B
N2叉车司机 | 判断 | 1 | 1.5 | 指示标志是指示车辆、行人行进的标志（ ） | 正确 | 错误 |  |  |  | A
N2叉车司机 | 判断 | 1 | 1.5 | 禁令标志形状分为圆形、八角形、顶角朝下的等边三角 形，其颜色除个别标志外，均为白底、红圈、红杠、黑图案，图案压杠（ ） | 正确 | 错误 |  |  |  | A
N2叉车司机 | 判断 | 1 | 1.5 | 警告标志的颜色为白底、红边、黑图案（ ） | 正确 | 错误 |  |  |  | B
N2叉车司机 | 判断 | 3 | 3.3 | 场（厂）内专用机动车辆在企业内行驶，因此，不得悬挂特种设 备安全监督管理部门核发的号牌（ ） | 正确 | 错误 |  |  |  | B
N2叉车司机 | 判断 | 3 | 3.3 | 小型车不准拖带大型车（ ） | 正确 | 错误 |  |  |  | A
N2叉车司机 | 判断 | 3 | 3.3 | 机动车拖带损坏车辆时，每车只准拖带一辆，牵引索长 度须在5〜7m之间（ ） | 正确 | 错误 |  |  |  | A
N2叉车司机 | 判断 | 3 | 3.3 | 拖带制动器失灵的车辆时，必须使用柔性的尼龙绳或钢 丝绳牵引（ ） | 正确 | 错误 |  |  |  | B
N2叉车司机 | 判断 | 3 | 3.3 | 夜间拖带损坏车辆时，被拖带车辆的灯光应齐全有效（ ） | 正确 | 错误 |  |  |  | A
N2叉车司机 | 判断 | 3 | 3.3 | 车辆装载不得超过额定载重量的2倍（ ） | 正确 | 错误 |  |  |  | B
N2叉车司机 | 判断 | 3 | 3.3 | 载运不可解体货物的体积超过规定，必须经过厂交通安全部门批准，指派专人押车，按指定的路线、时间和要求行驶， 并悬挂明显的安全标志（ ） | 正确 | 错误 |  |  |  | A
N2叉车司机 | 判断 | 3 | 3.3 | 装载散状、粉状或液态货物时，不得散落、飞扬或滴漏车外（ ） | 正确 | 错误 |  |  |  | A
N2叉车司机 | 判断 | 3 | 3.3 | 载运大、重货物未靠车厢前栏板时，在货物前方也有乘坐空间时，可乘坐装卸人员（ ） | 正确 | 错误 |  |  |  | B
N2叉车司机 | 判断 | 3 | 3.3 | 只准装卸人员坐在车厢栏板上（ ） | 正确 | 错误 |  |  |  | B
N2叉车司机 | 判断 | 3 | 3.3 | 车上人员的头、手、脚等肢体不得伸出车外（ ） | 正确 | 错误 |  |  |  | A
N2叉车司机 | 判断 | 3 | 3.3 | 只有具有实习驾驶员资格的驾驶员才可驾驶装载易燃、 易爆、剧毒的危险品运输车（ ） | 正确 | 错误 |  |  |  | B
N2叉车司机 | 判断 | 3 | 3.3 | 装载易燃、易爆、剧毒等危险货物时，必须用货运场（厂）内专用机动车辆运输，禁止用场（厂）内专用机动车辆挂车及其他机动车运输（ ） | 正确 | 错误 |  |  |  | A
N2叉车司机 | 判断 | 3 | 3.3 | 运输易燃、易爆气体应远离热源、火源，如锅炉房或明火场所（ ） | 正确 | 错误 |  |  |  | A
N2叉车司机 | 判断 | 3 | 3.3 | 装载剧毒品的车辆，用后不得清洗、消毒（ ） | 正确 | 错误 |  |  |  | B
N2叉车司机 | 判断 | 3 | 3.3 | 运输危险品的车辆在中途停车应选择安全地点，停车或未卸完货物前，驾驶员和押运员不得离开（ ） | 正确 | 错误 |  |  |  | A
N2叉车司机 | 判断 | 3 | 3.3 | 靠近火车直接装卸时，距铁路车辆的间距应不大于 0.3 m（ ） | 正确 | 错误 |  |  |  | B
N2叉车司机 | 判断 | 3 | 3.3 | 在坡道上横向起吊作业时，坡道的坡度必须在5%以上， 否则不得作业（ ） | 正确 | 错误 |  |  |  | B
N2叉车司机 | 判断 | 3 | 3.3 | 场（厂）内专用机动车辆驾驶室没有限乘人数（ ） | 正确 | 错误 |  |  |  | B
N2叉车司机 | 判断 | 3 | 3.3 | 道路中的一段坡路的两点间的水平距离为120 m，高度 为4. 8 m，则该段坡路的纵截面坡度为4%（ ） | 正确 | 错误 |  |  |  | A
N2叉车司机 | 判断 | 3 | 3.3 | 车辆必须按车辆管理部门规定的时间接受检验，逾期未 经检验的车辆不得行驶（ ） | 正确 | 错误 |  |  |  | A
N2叉车司机 | 判断 | 3 | 3.3 | 运送危险物品的车辆只要注意行车安全，不出事故，减速慢行，注意行人，即可不用佩带相应防护、消防器材，也不必悬挂危险标志（ ） | 正确 | 错误 |  |  |  | B
N2叉车司机 | 判断 | 3 | 3.3 | 装载液态和气态易燃易爆物品的罐车，必须挂接静电导链；装载液化气体的车辆，应有防晒措施（ ） | 正确 | 错误 |  |  |  | A
N2叉车司机 | 判断 | 3 | 3.3 | 机动车辆驾驶员应负责监督装卸作业，用吊车装卸货物时，机动车辆驾驶员和随车人员必须在车上坚守岗位，不应选择 安全地点避让（ ） | 正确 | 错误 |  |  |  | B
N2叉车司机 | 判断 | 3 | 3.3 | 装有用铁桶装的一级易燃液体时，必须使用铁底板的车辆（ ） | 正确 | 错误 |  |  |  | B
N2叉车司机 | 判断 | 3 | 3.3 | 场（厂）内专用机动车辆驾驶员必须服从车间主任和调度员的指挥，即使安技部门的监督、检查都可置之不理（ ） | 正确 | 错误 |  |  |  | B
N2叉车司机 | 判断 | 3 | 3.3 | 不准驾驶与准驾车类不相符的车辆（ ） | 正确 | 错误 |  |  |  | A
N2叉车司机 | 判断 | 2 | 2.3 | 场（厂）内专用机动车辆车身主要包括发动机和底盘（ ） | 正确 | 错误 |  |  |  | B
N2叉车司机 | 判断 | 2 | 2.3 | 平衡重式叉车在转向桥的后面设置了平衡重块（ ） | 正确 | 错误 |  |  |  | A
N2叉车司机 | 判断 | 2 | 2.3 | 汽缸盖与汽缸体之间用衬垫——汽缸垫密封，通过螺栓或螺柱栓紧固（ ） | 正确 | 错误 |  |  |  | A
N2叉车司机 | 判断 | 2 | 2.3 | 活塞环也称气环（ ） | 正确 | 错误 |  |  |  | B
N2叉车司机 | 判断 | 2 | 2.3 | 汽缸的编号方法：习惯上，都以靠近水箱的一侧为前面汽缸由前向后顺序编号（ ） | 正确 | 错误 |  |  |  | A
N2叉车司机 | 判断 | 2 | 2.3 | 发动机润滑系的作用，顾名思义，就是专门起润滑作用的系统（ ） | 正确 | 错误 |  |  |  | B
N2叉车司机 | 判断 | 2 | 2.3 | 四行程发动机的进气行程是活塞由下止点向上止点移动（ ） | 正确 | 错误 |  |  |  | B
N2叉车司机 | 判断 | 2 | 2.3 | 柴油机的停机装置必须灵活有效（ ） | 正确 | 错误 |  |  |  | A
N2叉车司机 | 判断 | 2 | 2.3 | 柴油机压缩行程末的汽缸压力远比汽油机的汽缸压力高得多（即压缩比大)（ ） | 正确 | 错误 |  |  |  | A
N2叉车司机 | 判断 | 2 | 2.3 | 传动系的功用是将发动机发出的动力传送给驱动车轮（ ） | 正确 | 错误 |  |  |  | A
N2叉车司机 | 判断 | 2 | 2.3 | 离合器任何时候都不能打滑（ ） | 正确 | 错误 |  |  |  | B
N2叉车司机 | 判断 | 2 | 2.3 | 离合器应接合平稳、分离彻底，不得有自由行程（ ） | 正确 | 错误 |  |  |  | B
N2叉车司机 | 判断 | 2 | 2.3 | 变速器在空挡位置时，可在发动机不熄火、离合器接合状态下切断动力传递（ ） | 正确 | 错误 |  |  |  | B
N2叉车司机 | 判断 | 2 | 2.3 | 变速器操纵机构通常位于变速器壳内（ ） | 正确 | 错误 |  |  |  | B
N2叉车司机 | 判断 | 2 | 2.3 | 安装在同一传动轴上的万向节叉应装在同二平面内（ ） | 正确 | 错误 |  |  |  | A
N2叉车司机 | 判断 | 2 | 2.3 | 采用蜗杆蜗轮传动副的主减速器是为了取得较大的传动减速比（ ） | 正确 | 错误 |  |  |  | A
N2叉车司机 | 判断 | 2 | 2.3 | 差速器不能装在同一轴线上（ ） | 正确 | 错误 |  |  |  | B
N2叉车司机 | 判断 | 2 | 2.3 | 半轴的功用是将差速器的扭矩传递给驱动车轮（ ） | 正确 | 错误 |  |  |  | A
N2叉车司机 | 判断 | 2 | 2.3 | 车架是车辆的装饰和外饰品，无需有足够的强度和河度（ ） | 正确 | 错误 |  |  |  | B
N2叉车司机 | 判断 | 2 | 2.3 | 前轮定位也就是驱动桥定位（ ） | 正确 | 错误 |  |  |  | B
N2叉车司机 | 判断 | 2 | 2.3 | 主销后倾是增加直线行驶时的稳定性和转向轮自动回正能力（ ） | 正确 | 错误 |  |  |  | A
N2叉车司机 | 判断 | 2 | 2.3 | 主销内倾是保护较小的外轴承和转向节（ ） | 正确 | 错误 |  |  |  | B
N2叉车司机 | 判断 | 2 | 2.3 | 前轮前束可以减少行驶阻力以及减轻轮胎磨损（ ） | 正确 | 错误 |  |  |  | A
N2叉车司机 | 判断 | 2 | 2.3 | 悬挂装置是车架与车桥之间弹性连接的传力部件（ ） | 正确 | 错误 |  |  |  | A
N2叉车司机 | 判断 | 2 | 2.3 | 机动车转向轮不得装用翻新的轮胎（ ） | 正确 | 错误 |  |  |  | A
N2叉车司机 | 判断 | 2 | 2.3 | 同一轴上的轮胎型号和花纹没有规定（ ） | 正确 | 错误 |  |  |  | B
N2叉车司机 | 判断 | 2 | 2.3 | 采用液压传动的履带式行走装置在转弯时，油泵仅供油给一个行走油发动机，即可实现绕一条履带转弯（ ） | 正确 | 错误 |  |  |  | A
N2叉车司机 | 判断 | 2 | 2.4.1 | 制动器通常利用气阻来产生制动作用，气阻越大，制动效果越好（ ） | 正确 | 错误 |  |  |  | B
N2叉车司机 | 判断 | 2 | 2.4.3 | 转向盘的位置可根据生产需要任意设置，无标准要求（ ） | 正确 | 错误 |  |  |  | B
N2叉车司机 | 判断 | 2 | 2.4.3 | 机动车转向机构中的转向节及臂、横直拉杆及球销应灵 活有效，转向横、直拉杆断裂后，允许拼焊（ ） | 正确 | 错误 |  |  |  | B
N2叉车司机 | 判断 | 2 | 2.4.1 | 机动车及挂车必须设置彼此独立的行车制动装置和驻车制动装置（ ） | 正确 | 错误 |  |  |  | A
N2叉车司机 | 判断 | 2 | 2.4.1 | 对采用气压制动系统的机动车辆，当气压升至600kPa 时，在不使用制动的情况下，停止空气压缩机工作，3 min后其 气压的降低应不超过10 kPa（ ） | 正确 | 错误 |  |  |  | A
N2叉车司机 | 判断 | 2 | 2.4.1 | 采用液压制动系统的车辆，当保持踏板力为700N达到 1min时，踏板可有缓慢向底板移动的现象（ ） | 正确 | 错误 |  |  |  | B
N2叉车司机 | 判断 | 2 | 2.4.1 | 当挂车与牵引车意外脱离后，牵引车的制动性能必须有效，挂车不做要求（ ） | 正确 | 错误 |  |  |  | B
N2叉车司机 | 判断 | 2 | 2.4.1 | 气压制动车辆，制动系统不得漏气，管路不得与其他机件磨蹭，储气筒应设有放水、限压装置（ ） | 正确 | 错误 |  |  |  | A
N2叉车司机 | 判断 | 2 | 2.3 | 机动车近光光束应防眩目（ ） | 正确 | 错误 |  |  |  | A
N2叉车司机 | 判断 | 2 | 2.3 | 示宽灯的功率要比转向信号灯的功率大（ ） | 正确 | 错误 |  |  |  | B
N2叉车司机 | 判断 | 2 | 2.3 | 场（厂）内专用机动车辆夜间作业应设置倒车灯，光色为白色或黄色，倒车灯能照清15 m以内的路面（ ） | 正确 | 错误 |  |  |  | A
N2叉车司机 | 判断 | 2 | 2.3 | 机动车应设置喇叭，其音量应足以使人一惊（ ） | 正确 | 错误 |  |  |  | B
N2叉车司机 | 判断 | 2 | 2.3 | 晶闸管既具有整流作用，又有开关的作用（ ） | 正确 | 错误 |  |  |  | A
N2叉车司机 | 判断 | 2 | 2.3 | 晶闸管调速系统中，主晶闸管导通时间短、截止时间长，则电动机处于低速运转状态（ ） | 正确 | 错误 |  |  |  | A
N2叉车司机 | 判断 | 2 | 2.3 | 平衡重式叉车与场（厂）内专用机动车辆大致相同，转向桥在前，驱动桥在后（ ） | 正确 | 错误 |  |  |  | B
N2叉车司机 | 判断 | 2 | 2.3 | 叉车液压驱动系统是为叉车起重机构提供各工作油缸的高压油（ ） | 正确 | 错误 |  |  |  | A
N2叉车司机 | 判断 | 2 | 2.3 | 叉车液压油分配阀是由溢流阀和多路换向阀组成的（ ） | 正确 | 错误 |  |  |  | A
N2叉车司机 | 判断 | 2 | 2.3 | 叉车的纵向稳定性是指叉车抵抗侧翻和侧滑的能力（ ） | 正确 | 错误 |  |  |  | B
N2叉车司机 | 判断 | 2 | 2.3 | 叉车纵向稳定性差时，极易造成转向失控（ ） | 正确 | 错误 |  |  |  | A
N2叉车司机 | 判断 | 2 | 2.3 | 叉车外门架不得有变形，内门架允许有变形，其外形尺寸不小于外门架（ ） | 正确 | 错误 |  |  |  | B
N2叉车司机 | 判断 | 2 | 2.3 | 叉车门架不得有变形和焊缝脱焊现象（ ） | 正确 | 错误 |  |  |  | A
N2叉车司机 | 判断 | 2 | 2.3 | 叉车两根起重链条允许一新一旧的使用，以降低生产成本，提髙效益（ ） | 正确 | 错误 |  |  |  | B
N2叉车司机 | 判断 | 2 | 2.3 | 叉车货叉裂纹不超过该处断面的50%以上，仍可正常继 续使用（ ） | 正确 | 错误 |  |  |  | B
N2叉车司机 | 判断 | 2 | 2.3 | 叉车左右货叉的高度差不得超过货叉水平段长度的3%（ ）（ ） | 正确 | 错误 |  |  |  | A
N2叉车司机 | 判断 | 2 | 2.3 | 叉车油缸应密封良好，无裂纹，工作平稳，在额定载荷下，10min门架自沉量不应大于20 mm，门架自倾角不应大于 0.5°（ ） | 正确 | 错误 |  |  |  | A
N2叉车司机 | 判断 | 2 | 2.3 | 多路换向阀的操纵手柄定位应准确、可靠，不得因振动而变换位置（ ） | 正确 | 错误 |  |  |  | A
N2叉车司机 | 判断 | 2 | 2.7 | 车辆技术状况的好坏直接影响车辆的行驶安全（ ） | 正确 | 错误 |  |  |  | A
N2叉车司机 | 判断 | 2 | 2.7 | 驾驶员要坚持“三检”，即出车前、作业中、收车后的检查（ ） | 正确 | 错误 |  |  |  | A
N2叉车司机 | 判断 | 2 | 2.7 | 轮胎气压符合标准是指充气气压不得低于标准，无上限要求（ ） | 正确 | 错误 |  |  |  | B
N2叉车司机 | 判断 | 2 | 2.7 | 检查发动机机油油面高度的标准是在机油尺刻度的2/4〜 4/4之间（ ） | 正确 | 错误 |  |  |  | A
N2叉车司机 | 判断 | 2 | 2.7 | 进口车辆必须使用进口的燃、润料（ ） | 正确 | 错误 |  |  |  | B
N2叉车司机 | 判断 | 2 | 2.7 | 在寒冷的环境下，如果蓄电池的电解液密度不够，就有 冻坏蓄电池的危险（ ） | 正确 | 错误 |  |  |  | A
N2叉车司机 | 判断 | 2 | 2.7 | 低温环境下，柴油发动机要选用低凝点的柴油（ ） | 正确 | 错误 |  |  |  | A
N2叉车司机 | 判断 | 2 | 2.7 | 车辆走合期时要减速，不限速（ ） | 正确 | 错误 |  |  |  | B
N2叉车司机 | 判断 | 2 | 2.7 | 车辆维护是降低零部件磨损、预防故障发生、延长使用寿命而采取的预防性技术措施（ ） | 正确 | 错误 |  |  |  | A
N2叉车司机 | 判断 | 2 | 2.7 | 车辆修理是修整已出现的故障，修理或更换已损坏的零部件，为恢复技术性能而采取的技术措施（ ） | 正确 | 错误 |  |  |  | A
N2叉车司机 | 判断 | 2 | 2.7 | 季节维护属于定期维护，一、二级维护属于不定期维护（ ） | 正确 | 错误 |  |  |  | B
N2叉车司机 | 判断 | 2 | 2.7 | 日常维护作业中心内容是眼看、耳听、手摸（ ） | 正确 | 错误 |  |  |  | B
N2叉车司机 | 判断 | 2 | 2.7 | 一级维护是由驾驶员负责进行的作业（ ） | 正确 | 错误 |  |  |  | B
N2叉车司机 | 判断 | 2 | 2.7 | 二级维护是由维修人员负责进行的作业（ ） | 正确 | 错误 |  |  |  | A
N2叉车司机 | 判断 | 2 | 2.7 | 车辆二级维护前，应进行检测诊断和技术鉴定（ ） | 正确 | 错误 |  |  |  | A
N2叉车司机 | 判断 | 2 | 2.7 | 总成大修属于车辆的修理范围（ ） | 正确 | 错误 |  |  |  | A
N2叉车司机 | 判断 | 2 | 2.7 | 场（厂）内专用机动车辆主减速器轴承异响属于发动机异响故障的一部分（ ） | 正确 | 错误 |  |  |  | B
N2叉车司机 | 判断 | 2 | 2.7 | 制动系的故障一般表现在制动失灵、跑偏、咬死（ ） | 正确 | 错误 |  |  |  | A
N2叉车司机 | 判断 | 3 | 3.3 | 驾驶员从交通环境中得到的情报信息60%以上是通过眼睛获得的（ ） | 正确 | 错误 |  |  |  | A
N2叉车司机 | 判断 | 3 | 3.3 | 车辆行驶中，机动车驾驶员的视觉判断与车辆的技术性能有关（ ） | 正确 | 错误 |  |  |  | B
N2叉车司机 | 判断 | 3 | 3.3 | 车辆在运动过程中，驾驶员处于运动状态，视野就会相对变宽（ ） | 正确 | 错误 |  |  |  | B
N2叉车司机 | 判断 | 3 | 3.3 | 驾驶员饮酒肇事，一般在酒后一个半小时至两个小时内最容易发生事故（ ） | 正确 | 错误 |  |  |  | B
N2叉车司机 | 判断 | 3 | 3.3 | 体内酒精浓度在2%时，驾驶机能开始下降（ ） | 正确 | 错误 |  |  |  | B
N2叉车司机 | 判断 | 3 | 3.3 | 驾驶疲劳是指驾驶员在长时间连续行车后，产生心理机能和生理机能的失调，出现视线模糊、腰酸背疼、反应迟钝、动作呆板、驾驶机能下降的现象（ ） | 正确 | 错误 |  |  |  | A
N2叉车司机 | 判断 | 3 | 3.3 | 生物节律处于高潮期，是驾驶员在驾驶过程中最容易发生事故的时期，因此驾驶员最好不要驾车（ ） | 正确 | 错误 |  |  |  | B
N2叉车司机 | 判断 | 3 | 3.3 | 如果在车辆作业中发现疲劳及困倦现象，应采取一些措施：一是停车，做做体操或一些轻微运动；二是采取通风、洗 脸、喝一些清凉饮料等办法以利提神醒脑；三是在十分疲倦的情况下，设法睡一会儿，等困倦过后再工作（ ） | 正确 | 错误 |  |  |  | A
N2叉车司机 | 判断 | 3 | 3.3 | 判断错误所引起的车辆事故，大都是因为驾驶员自己主 观危险感与实际危险有差距（ ） | 正确 | 错误 |  |  |  | A
N2叉车司机 | 判断 | 3 | 3.3 | 车辆装载对车辆的稳定性影响最大（ ） | 正确 | 错误 |  |  |  | B
N2叉车司机 | 判断 | 3 | 3.3 | 车辆的通过性能是指车辆的最大载重量（ ） | 正确 | 错误 |  |  |  | A
N2叉车司机 | 判断 | 3 | 3.3 | 车辆的转向性能包括：最小转弯半径、内轮差、后偏出 距及车辆转弯宽度（ ） | 正确 | 错误 |  |  |  | A
N2叉车司机 | 判断 | 3 | 3.3 | 车辆起步时，应完全踏下离合器，先松开驻车制动器， 后挂挡（ ） | 正确 | 错误 |  |  |  | B
N2叉车司机 | 判断 | 3 | 3.3 | 夜间在道路旁停车，要打开示廓灯和尾灯，以防止碰撞（ ） | 正确 | 错误 |  |  |  | A
N2叉车司机 | 判断 | 3 | 3.3 | 遇铁路道口栏杆放下或发出停车信号时，无停车线的，应停在距外侧铁轨10 m以外（ ） | 正确 | 错误 |  |  |  | B
N2叉车司机 | 判断 | 3 | 3.3 | 倒车时，因地形限制需反复前进、后倒时，应在每次后倒或前进前强力搬动方向盘打好角度（ ） | 正确 | 错误 |  |  |  | B
N2叉车司机 | 判断 | 3 | 3.3 | 在狭窄的坡路，下坡车让上坡车先行；下坡车已行至中途而上坡车尚未上坡时，上坡车应让下坡车先行（ ） | 正确 | 错误 |  |  |  | A
N2叉车司机 | 判断 | 3 | 3.3 | 车速越快，越容易破坏车辆的动力性和稳定性（ ） | 正确 | 错误 |  |  |  | A
N2叉车司机 | 判断 | 3 | 3.3 | 当车辆在冰冻、积雪道路上行驶时，轮胎与路面的附着系数会十分小（ ） | 正确 | 错误 |  |  |  | A
N2叉车司机 | 判断 | 3 | 3.3 | 在积雪或冰冻路面上行车最大危险是滑溜（ ） | 正确 | 错误 |  |  |  | A
N2叉车司机 | 判断 | 3 | 3.3 | 为保证在积雪或冰冻路面上行车安全，驾驶员必须加大油门行驶，以防止滑溜（ ） | 正确 | 错误 |  |  |  | B
N2叉车司机 | 判断 | 3 | 3.3 | 车辆车速越快，驾驶员视线的焦点越向前移（ ） | 正确 | 错误 |  |  |  | A
N2叉车司机 | 判断 | 3 | 3.3 | 驾驶员年龄越大，视野越小，视物能力也随之下降，所以驾驶车辆时，合理掌握车速，可以弥补视力不足（ ） | 正确 | 错误 |  |  |  | A
N2叉车司机 | 判断 | 3 | 3.3 | “超车注意车前，会车注意车后”（ ） | 正确 | 错误 |  |  |  | A
N2叉车司机 | 判断 | 3 | 3.3 | 执行任务的消防车、工程抢险车、救护车在保证安全的情况下，不受车速的限制（ ） | 正确 | 错误 |  |  |  | A
N2叉车司机 | 判断 | 3 | 3.3 | 机动车在冰雪、泥泞道路上行驶时，同向行驶车辆，两 车之间的距离应保持在15〜20 m（ ） | 正确 | 错误 |  |  |  | B
N2叉车司机 | 判断 | 3 | 3.3 | 场（厂）内专用机动车辆安全驾驶操作规程规定，场（厂）内专用机动车辆化油器 回火时，应立即停车检查（ ） | 正确 | 错误 |  |  |  | A
N2叉车司机 | 判断 | 3 | 3.3 | 场（厂）内专用机动车辆调整发电机传动带时，可不关闭发动机（ ） | 正确 | 错误 |  |  |  | B
N2叉车司机 | 判断 | 3 | 3.3 | 场（厂）内专用机动车辆的挂车允乘5人（ ） | 正确 | 错误 |  |  |  | B
N2叉车司机 | 判断 | 3 | 3.3 | 挂接挂车时，须用小油门倒车，并随时做好停车的准备（ ） | 正确 | 错误 |  |  |  | A
N2叉车司机 | 判断 | 3 | 3.3 | 叉车运行后应检查外泄漏情况并及时更换密封件（ ） | 正确 | 错误 |  |  |  | A
N2叉车司机 | 判断 | 3 | 3.3 | 叉车行驶时，货叉底端距地面高度应保持300〜400mm，门架须后倾（ ） | 正确 | 错误 |  |  |  | A
N2叉车司机 | 判断 | 3 | 3.3 | 叉车行驶在坡度超过7°和用高于一挡的速度上下坡时，非特殊情况不得使用制动器（ ） | 正确 | 错误 |  |  |  | A
N2叉车司机 | 判断 | 3 | 3.3 | 叉车禁止在坡道上转弯，但可横跨坡道行驶（ ） | 正确 | 错误 |  |  |  | B
N2叉车司机 | 判断 | 3 | 3.3 | 液体温度越高蒸发的蒸汽越少（ ） | 正确 | 错误 |  |  |  | B
N2叉车司机 | 判断 | 3 | 3.3 | 控制可燃物质的自身温度在燃点以上是预防火灾的措施之一（ ） | 正确 | 错误 |  |  |  | B
N2叉车司机 | 判断 | 3 | 3.3 | 助燃物质包括有空气、氧气等（ ） | 正确 | 错误 |  |  |  | A
N2叉车司机 | 判断 | 3 | 3.3 | 为防止静电，可以用丝绸和毛毯等物品过滤油料（ ） | 正确 | 错误 |  |  |  | B
N2叉车司机 | 判断 | 3 | 3.3 | 气体着火时，应先切断气源，再用二氧化碳和干粉灭火器灭火（ ） | 正确 | 错误 |  |  |  | A
N2叉车司机 | 判断 | 3 | 3.3 | 燃烧俗称着火，它是一种放热发光的激烈氧化反应（ ） | 正确 | 错误 |  |  |  | A
N2叉车司机 | 判断 | 3 | 3.3 | 在生产过程中，凡是燃烧均称为火灾（ ） | 正确 | 错误 |  |  |  | B
N2叉车司机 | 判断 | 3 | 3.3 | 各种液体表面都会产生一定量的蒸汽，此时的温度称为闪点（ ） | 正确 | 错误 |  |  |  | B
N2叉车司机 | 判断 | 3 | 3.3 | 化学性爆炸，是指物质在极短时间内完成化学反应，形成其他物质，同时放出大量热量和气体的现象（ ） | 正确 | 错误 |  |  |  | A
N2叉车司机 | 判断 | 3 | 3.3 | 干粉灭火器用以扑灭电气设备火灾、旋转电动机火灾， 还可以扑灭石油产品、液化有机溶剂、天然气和天然气设备火灾（ ） | 正确 | 错误 |  |  |  | A
N2叉车司机 | 判断 | 3 | 3.3 | 场（厂）内专用机动车辆伤害事故的主要原因有：违章行车、疏 忽大意、车况不良、道路环境差及管理不到位等（ ） | 正确 | 错误 |  |  |  | A
N2叉车司机 | 判断 | 3 | 3.3 | 无证驾驶机动车辆发生伤害事故应负全部责任（ ） | 正确 | 错误 |  |  |  | A
N2叉车司机 | 判断 | 3 | 3.3 | 驾驶场（厂）内专用机动车辆遇险情时一定要先顾灯光，再顾制动和转向（ ） | 正确 | 错误 |  |  |  | B
N2叉车司机 | 判断 | 3 | 3.3 | 车辆伤害事故的避让是一项复杂的驾驶技术，避让得当可减少事故损失（ ） | 正确 | 错误 |  |  |  | A
N2叉车司机 | 判断 | 3 | 3.3 | 叉装物品的重量超过叉车的额定起重量时，可将两台叉车共叉一物，以防止超载运行（ ） | 正确 | 错误 |  |  |  | B
N2叉车司机 | 判断 | 3 | 3.3 | 场（厂）内专用机动车辆伤害事故的原因有多种，因此没有规律性（ ） | 正确 | 错误 |  |  |  | B
N2叉车司机 | 判断 | 3 | 3.3 | 场（厂）内专用机动车辆伤害事故主要发生在装卸作业、车辆检修及非驾驶员驾车等过程中，而车辆行驶中发生事故的可能占的比例较少（ ） | 正确 | 错误 |  |  |  | B
N2叉车司机 | 判断 | 3 | 3.3 | 酒后驾车、疲劳驾车、非驾驶员驾车、超速行驶、争道抢行、违章超车、违章装载等行为均属违章驾车（ ） | 正确 | 错误 |  |  |  | A
N2叉车司机 | 判断 | 3 | 3.3 | 建立、健全安全行车的各项规章制度，目的就是为了避免和最大限度地减少车辆事故的发生（ ） | 正确 | 错误 |  |  |  | A
N2叉车司机 | 判断 | 3 | 3.3 | 无证驾驶车辆肇事之所以难以杜绝，屡禁不止，主要是无证驾车人法制观念淡薄，但根本原因还在于无证驾车人（ ） | 正确 | 错误 |  |  |  | B
N2叉车司机 | 判断 | 1 | 1.5 | 交通信号包括交通信号灯、交通标志、交通标线和交通警察的指挥（ ） | 正确 | 错误 |  |  |  | A
N2叉车司机 | 判断 | 1 | 1.5 | 车辆应靠右侧行驶，坚持中速行驶，转弯减速（ ） | 正确 | 错误 |  |  |  | A
N2叉车司机 | 判断 | 1 | 1.4 | 事故三要素理论中的“三要素”指的是人、车、路环境三要素均等，人不是最重要的因素（ ） | 正确 | 错误 |  |  |  | B
N2叉车司机 | 判断 | 1 | 1.4 | 车辆技术状况的好坏对安全行驶不起重要作用（ ） | 正确 | 错误 |  |  |  | B
N2叉车司机 | 判断 | 1 | 1.4 | 劳动者对危害生命安全和身体健康的行为，有权提出批评、检举和控告（ ） | 正确 | 错误 |  |  |  | A
N2叉车司机 | 判断 | 1 | 1.4 | 劳动者在劳动过程中，应当遵守安全操作规程和有关规章制度（ ） | 正确 | 错误 |  |  |  | A
N2叉车司机 | 判断 | 1 | 1.4 | 只要厂长同意，安技部门批准就可以操作机动车辆（ ） | 正确 | 错误 |  |  |  | B
N2叉车司机 | 判断 | 1 | 1.4 | 完好的车辆是搞好完全行驶，安全作业的唯一条件（ ） | 正确 | 错误 |  |  |  | B
N2叉车司机 | 判断 | 1 | 1.4 | 患有妨碍安全驾驶机动车的疾病，不得驾驶机动车（ ） | 正确 | 错误 |  |  |  | A
N2叉车司机 | 判断 | 1 | 1.4 | 过度疲劳影响安全驾驶的，应当谨慎驾驶机动车（ ） | 正确 | 错误 |  |  |  | B
N2叉车司机 | 判断 | 1 | 1.4 | 服用少量国家管制的精神药品或者麻醉药品，可以驾驶机动车（ ） | 正确 | 错误 |  |  |  | B
N2叉车司机 | 判断 | 1 | 1.4 | 车辆经过十字路口时应做到“一慢、二看、三通过”（ ） | 正确 | 错误 |  |  |  | A
N2叉车司机 | 判断 | 1 | 1.4 | 场（厂）内专用机动车辆驾驶员一天作业时间以连续作业不超过六小时为好（ ） | 正确 | 错误 |  |  |  | B
N2叉车司机 | 判断 | 1 | 1.4 | 驾驶疲劳是指驾驶员在运输作业中，由于心理、生理上的某些变化，客观上出现驾驶机能低落的现象（ ） | 正确 | 错误 |  |  |  | A
N2叉车司机 | 判断 | 1 | 1.4 | 过节了，喝点酒高高兴兴上班，这样会精神倍增（ ） | 正确 | 错误 |  |  |  | B
N2叉车司机 | 判断 | 1 | 1.4 | 只要取得厂里发放的安全作业证，就可驾驶叉车（ ） | 正确 | 错误 |  |  |  | B
N2叉车司机 | 判断 | 1 | 1.4 | 出车前、行驶中、收车后的勤清洁、勤检查、勤调整是“三勤”的具体内容（ ） | 正确 | 错误 |  |  |  | A
N2叉车司机 | 判断 | 1 | 1.4 | 30岁以前和55岁以后，这两个年龄段驾驶员发生车辆肇事的次数较多（ ） | 正确 | 错误 |  |  |  | A
N2叉车司机 | 判断 | 1 | 1.4 | 车辆起步时，应查看周围是否有人或障碍物的情况下，然后先起步，后鸣号（ ） | 正确 | 错误 |  |  |  | B
N2叉车司机 | 判断 | 1 | 1.4 | 道路、场地宽敞时，往往主观估计的车速要比实际速度高（ ） | 正确 | 错误 |  |  |  | A
N2叉车司机 | 判断 | 1 | 1.4 | 车辆速度过快，延长了车辆的制动距离，扩大了车辆的制动非安全区（ ） | 正确 | 错误 |  |  |  | A
N2叉车司机 | 判断 | 1 | 1.4 | 实习驾驶员可以操纵被拖带的机动车辆（ ） | 正确 | 错误 |  |  |  | B
N2叉车司机 | 判断 | 1 | 1.4 | 拖带制动失灵的车辆，牵引的长度须在5—7米之间（ ） | 正确 | 错误 |  |  |  | A
N2叉车司机 | 判断 | 1 | 1.4 | 同方向行驶的车辆，前后两车应保持在至少5米的间（ ） | 正确 | 错误 |  |  |  | A
N2叉车司机 | 判断 | 1 | 1.4 | 操作人员离开驾驶座时，需关掉电门、货叉平放在地面，拉紧手制动后方可离开（ ） | 正确 | 错误 |  |  |  | A
N2叉车司机 | 判断 | 2 | 2.1 | 叉车按照动力不同可分为内燃叉车和电瓶叉车（ ） | 正确 | 错误 |  |  |  | A
N2叉车司机 | 判断 | 2 | 2.3 | 叉车在结构上采用后轮为转向轮，所以转弯半径小（ ） | 正确 | 错误 |  |  |  | B
N2叉车司机 | 判断 | 2 | 2.3 | 叉车是由自行的轮式底盘和一套能垂直升降、前后倾斜的工作装置所组成（ ） | 正确 | 错误 |  |  |  | A
N2叉车司机 | 判断 | 2 | 2.1 | 电瓶电动车可以进入易燃、易爆场所作业（ ） | 正确 | 错误 |  |  |  | B
N2叉车司机 | 判断 | 2 | 2.1 | 叉车根据使用动力装置的不同可分为汽油机式叉车和柴油机式叉车（ ） | 正确 | 错误 |  |  |  | B
N2叉车司机 | 判断 | 2 | 2.3 | 电瓶车动力装置由交流电动机驱动车辆行驶（ ） | 正确 | 错误 |  |  |  | A
N2叉车司机 | 判断 | 2 | 2.2 | 电瓶车在行驶时，必须停车后才能变换前进或后退方向（ ） | 正确 | 错误 |  |  |  | A
N2叉车司机 | 判断 | 2 | 2.2 | 安全阀是保障车辆安全行驶的重要元件（ ） | 正确 | 错误 |  |  |  | A
N2叉车司机 | 判断 | 2 | 2.2 | 脚制动无论是气制动或液压制动均要求一脚有效（ ） | 正确 | 错误 |  |  |  | A
N2叉车司机 | 判断 | 2 | 2.2 | 预热启动通电时间一般为二分钟（ ） | 正确 | 错误 |  |  |  | B
N2叉车司机 | 判断 | 2 | 2.2 | 叉车装卸货物，装货起升时要先平面或稍向后倾再升高，卸货时应先下降后再前倾（ ） | 正确 | 错误 |  |  |  | A
N2叉车司机 | 判断 | 2 | 2.2 | 叉车运行时，货叉离地面高度应不大于500mm（ ） | 正确 | 错误 |  |  |  | A
N2叉车司机 | 判断 | 2 | 2.2 | 车辆平时应加强保养，按时计划修理，必要时以修带保（ ） | 正确 | 错误 |  |  |  | B
N2叉车司机 | 判断 | 3 | 3.5 | 爆炸性混合物的浓度，达到爆炸浓度极限就会爆炸（ ） | 正确 | 错误 |  |  |  | A
N2叉车司机 | 判断 | 3 | 3.5 | 装载液化气的槽车必须装有防静电接地链（ ） | 正确 | 错误 |  |  |  | A
N2叉车司机 | 判断 | 3 | 3.5 | 给伤员包扎伤口和止血时，可用棉垫、纱布、止血带或用毛巾、手帕、领带等代用（ ） | 正确 | 错误 |  |  |  | A
N2叉车司机 | 判断 | 3 | 3.5 | 伤员呼吸不畅时，应解开伤员的衣领和腰带（ ） | 正确 | 错误 |  |  |  | A
N2叉车司机 | 判断 | 3 | 3.5 | 烧伤严重的伤员口渴时，可喝些盐水补充水分（ ） | 正确 | 错误 |  |  |  | A
N2叉车司机 | 判断 | 3 | 3.5 | 运输易爆物品的车辆，可以不用配备干粉灭火器（ ） | 正确 | 错误 |  |  |  | B
N2叉车司机 | 判断 | 3 | 3.5 | 车辆着火时，最好用水去灭火（ ） | 正确 | 错误 |  |  |  | B
N2叉车司机 | 判断 | 3 | 3.5 | 运输液化气的罐体及附件必须固定在车辆的底架上，并设有安全标志（ ） | 正确 | 错误 |  |  |  | A
N2叉车司机 | 判断 | 3 | 3.5 | 缺乏安全技术知识教育，违反操作规程，是厂内运输事故的原因之一（ ） | 正确 | 错误 |  |  |  | A
N2叉车司机 | 判断 | 3 | 3.3 | 叉车在启动的情况下可以进行维修，但严禁拆装零部（ ） | 正确 | 错误 |  |  |  | B
N2叉车司机 | 判断 | 3 | 3.3 | 操作人员应根据地形位置掌握铲斗的安全高度，严禁铲斗在高空位置时行驶作业（ ） | 正确 | 错误 |  |  |  | A
N2叉车司机 | 判断 | 3 | 3.3 | 全液压车转向系统有空气是造成转向沉重的原因之一（ ） | 正确 | 错误 |  |  |  | A
N2叉车司机 | 判断 | 3 | 3.3 | 为防止静电着火运送油料的油罐车，必须有接地铁链（ ） | 正确 | 错误 |  |  |  | A
N2叉车司机 | 判断 | 3 | 3.3 | 柴油机在进气行程中吸入的是一定配比的可燃混合气（ ） | 正确 | 错误 |  |  |  | B
N2叉车司机 | 判断 | 3 | 3.3 | 叉车上限速阀的功用主要是限止叉车行驶的车速，以保证安全（ ） | 正确 | 错误 |  |  |  | B
N2叉车司机 | 判断 | 3 | 3.3 | 叉车上制动装置有二套，一是机械式的脚制动器，二是液压式的手制动器（ ） | 正确 | 错误 |  |  |  | B
N2叉车司机 | 判断 | 3 | 3.3 | 叉车可以随意停放在纵坡大于5%的路段上（ ） | 正确 | 错误 |  |  |  | B
N2叉车司机 | 判断 | 3 | 3.3 | 叉车在运行中应时刻将脚搁在离合器踏板上，便于控制车速（ ） | 正确 | 错误 |  |  |  | B
N2叉车司机 | 判断 | 3 | 3.3 | 场（厂）内专用机动车辆运输指的是为了适应生产的需要，在厂区内部所进行的装卸、运输工作（ ） | 正确 | 错误 |  |  |  | A
N2叉车司机 | 判断 | 3 | 3.3 | 场（厂）内专用机动车辆作业员只要随身携带操作上岗证就可以上道路行驶作业（ ） | 正确 | 错误 |  |  |  | B
N2叉车司机 | 判断 | 3 | 3.3 | 机械加工企业，每加工1t产品通常要搬运60t以上物料的总量（ ） | 正确 | 错误 |  |  |  | A
N2叉车司机 | 判断 | 3 | 3.3 | 驾驶员根据道路情况减速，以提高轮胎使用寿命（ ） | 正确 | 错误 |  |  |  | A
N2叉车司机 | 判断 | 3 | 3.3 | 新车，大修车在走合期不应拖带抛锚车辆（ ） | 正确 | 错误 |  |  |  | A
N2叉车司机 | 判断 | 1 | 1.4 | 职业道德是整个道德体系的一个组成部份（ ） | 正确 | 错误 |  |  |  | A
N2叉车司机 | 判断 | 3 | 3.3 | 检查燃油箱油量可用明火照明以示油量准确（ ） | 正确 | 错误 |  |  |  | B
N2叉车司机 | 判断 | 3 | 3.3 | 例保是指每日行驶中的检查（ ） | 正确 | 错误 |  |  |  | A
N2叉车司机 | 判断 | 3 | 3.3 | 误差与运行时间有一定的关系，驾驶员在连续行驶1h之后，误差率会超过50%，这也是一种心里状态影响的结果（ ） | 正确 | 错误 |  |  |  | A
N2叉车司机 | 判断 | 3 | 3.3 | 装载危险品行驶时，不要急骤起步，紧急停车（ ） | 正确 | 错误 |  |  |  | A
N2叉车司机 | 判断 | 3 | 3.3 | 正式驾驶员没有携带操作证开车，不能说他违章无证驾驶（ ） | 正确 | 错误 |  |  |  | B
N2叉车司机 | 判断 | 3 | 3.3 | 机动车辆的制动器、转向器、喇叭、灯光、雨刷和后视镜必须齐全有效，行驶途中上述部件发生故障，要注意谨慎行驶（ ） | 正确 | 错误 |  |  |  | B
N2叉车司机 | 判断 | 3 | 3.3 | 司机离开驾驶室时需关掉电门，方可离开（ ） | 正确 | 错误 |  |  |  | A
N2叉车司机 | 判断 | 3 | 3.3 | 场（厂）专用机动车辆的驾驶员属特种作业人员（ ） | 正确 | 错误 |  |  |  | A
N2叉车司机 | 判断 | 3 | 3.3 | 油罐车起火，可用水扑救，即能灭火又能冷却（ ） | 正确 | 错误 |  |  |  | B
N2叉车司机 | 判断 | 3 | 3.3 | 检验电瓶是否有电，最简单的办法可在电池电桩上括（ ） | 正确 | 错误 |  |  |  | B
N2叉车司机 | 判断 | 3 | 3.3 | 油箱补焊，只要用水冲掉油箱内存油，就能补焊（ ） | 正确 | 错误 |  |  |  | B
N2叉车司机 | 判断 | 3 | 3.3 | 二氧化碳灭火机瓶内装的是二氧化碳气体（ ） | 正确 | 错误 |  |  |  | A
N2叉车司机 | 判断 | 3 | 3.3 | 劳动者在劳动过程中，应当正确使用劳防用品（ ） | 正确 | 错误 |  |  |  | A
N2叉车司机 | 判断 | 3 | 3.3 | 对在消除重大危险、危害因素，防止伤亡事故方面取得显著成绩的个人，由市、区县人民政府给予表彰、奖励（ ） | 正确 | 错误 |  |  |  | A
N2叉车司机 | 判断 | 3 | 3.3 | 驾驶员对信号刺激物的反应时间，听觉、触觉最短，痛觉最长（ ） | 正确 | 错误 |  |  |  | A
N2叉车司机 | 判断 | 3 | 3.3 | 驾驶员制动车辆的反应时间，是以看到制动信号往往由情绪和健康状况的变化而不同，身体健康，精神状态好，反应就快，反之反应就慢（ ） | 正确 | 错误 |  |  |  | A
N2叉车司机 | 判断 | 3 | 3.3 | 为了保证安全，电瓶电气系统中装有电路总开关，刹车联锁装置、过电熔器、零位保护器等保护装置（ ） | 正确 | 错误 |  |  |  | A
N2叉车司机 | 判断 | 3 | 3.3 | 车辆起步时，要平稳的结合离合器，换档时要迅速分离离合器（ ） | 正确 | 错误 |  |  |  | A
N2叉车司机 | 判断 | 3 | 3.3 | 齿轮式有级变速器是通过拨叉完成换档动作（ ） | 正确 | 错误 |  |  |  | A
N2叉车司机 | 判断 | 3 | 3.3 | 动力换档变速器是通过拨叉完成换档动作（ ） | 正确 | 错误 |  |  |  | B
N2叉车司机 | 判断 | 3 | 3.3 | 车辆刹车跑偏主要是车轮制动效力不一致（ ） | 正确 | 错误 |  |  |  | A
N2叉车司机 | 判断 | 3 | 3.3 | 车辆行驶时，转向轮摇摆原因是转向球头松旷和轴承松旷等造成（ ） | 正确 | 错误 |  |  |  | A
N2叉车司机 | 判断 | 3 | 3.3 | 制动系统中主要依靠发动机带动的空气泵使真空增压器产生制动力（ ） | 正确 | 错误 |  |  |  | B
N2叉车司机 | 判断 | 3 | 3.3 | 为了使轮胎的磨损尽可能的均匀，因此要定期地进行轮胎换位（ ） | 正确 | 错误 |  |  |  | A
N2叉车司机 | 判断 | 2 | 2.3 | 发动机冷却系分为水冷与风冷式两种（ ） | 正确 | 错误 |  |  |  | A
N2叉车司机 | 判断 | 2 | 2.3 | 只要不超载就可预防轮胎早期磨损（ ） | 正确 | 错误 |  |  |  | B
N2叉车司机 | 判断 | 2 | 2.3 | 横拉杆二端的螺纹都是正向螺纹（ ） | 正确 | 错误 |  |  |  | B
N2叉车司机 | 判断 | 2 | 2.3 | 使用中起重量与货叉的载荷中心距无关（ ） | 正确 | 错误 |  |  |  | B
N2叉车司机 | 判断 | 2 | 2.3 | 经单位领导同意，驾驶员可把车辆交给其他人员使用（ ） | 正确 | 错误 |  |  |  | B
N2叉车司机 | 判断 | 2 | 2.3 | 车辆在坡度上起步或通过困难路面时应选择高速档（ ） | 正确 | 错误 |  |  |  | B
N2叉车司机 | 判断 | 2 | 2.3 | 电瓶车超负载也是引起车速降慢的原因之一（ ） | 正确 | 错误 |  |  |  | A
N2叉车司机 | 判断 | 2 | 2.3 | 全液压转向系统有空气是造成转向沉重的原因之一（ ） | 正确 | 错误 |  |  |  | A
N2叉车司机 | 判断 | 2 | 2.3 | 机械变速器齿轮箱使用润滑油一般选用10号或20号油（ ） | 正确 | 错误 |  |  |  | A
N2叉车司机 | 判断 | 2 | 2.3 | 液力变矩器是装载机上的一种能在一定范围内进行无级变速的液压部件（ ） | 正确 | 错误 |  |  |  | A
N2叉车司机 | 判断 | 2 | 2.3 | 驾驶机动车作业时不能打手提电话，但可以用耳塞接听电话（ ） | 正确 | 错误 |  |  |  | A
N2叉车司机 | 判断 | 2 | 2.3 | 机动车辆下陡坡时，不准熄火或空档滑行（ ） | 正确 | 错误 |  |  |  | A
N2叉车司机 | 判断 | 2 | 2.3 | 机动车上陡坡时采用慢速档的作用是增加驱动轮的扭矩（ ） | 正确 | 错误 |  |  |  | A
N2叉车司机 | 判断 | 2 | 2.3 | 制动系左右制动蹄间隙一样，容易刹车跑偏（ ） | 正确 | 错误 |  |  |  | B
N2叉车司机 | 判断 | 2 | 2.3 | 坡道分力是使车辆丧失横向稳定性的外力之一（ ） | 正确 | 错误 |  |  |  | A
N2叉车司机 | 判断 | 2 | 2.3 | 稳定性是保证叉车安全作业的最重要条件（ ） | 正确 | 错误 |  |  |  | A
N2叉车司机 | 判断 | 2 | 2.3 | 沿曲线运动的物体将产生离心力，离心力是使车辆横向倾覆的外力（ ） | 正确 | 错误 |  |  |  | B
N2叉车司机 | 判断 | 2 | 2.3 | 车辆在行驶中，速度越快，质量越大，车辆的功能就越小（ ） | 正确 | 错误 |  |  |  | B
N2叉车司机 | 判断 | 2 | 2.3 | 叉车在作业行驶中，其合成重心位置每个瞬时都不变（ ） | 正确 | 错误 |  |  |  | B
N2叉车司机 | 判断 | 2 | 2.3 | 叉车重心位置越低，对纵向稳定有利，对横向稳定不利（ ） | 正确 | 错误 |  |  |  | B
N2叉车司机 | 判断 | 2 | 2.3 | 叉车在作业时的稳定性与驾驶员操作无关（ ） | 正确 | 错误 |  |  |  | B
N2叉车司机 | 判断 | 2 | 2.3 | 叉车重心高与低与稳定性没有内在联系（ ） | 正确 | 错误 |  |  |  | B
N2叉车司机 | 判断 | 2 | 2.3 | 通常所讲的制动距离就是从驾驶员开始踏制动踏板到完全停住时车辆所行驶的距离（ ） | 正确 | 错误 |  |  |  | A
N2叉车司机 | 判断 | 2 | 2.3 | 在拆卸轮胎时，应放完轮胎内的余气（ ） | 正确 | 错误 |  |  |  | A
N2叉车司机 | 判断 | 2 | 2.3 | 对制动装置的要求是完好、工作可靠、吸收能量快（ ） | 正确 | 错误 |  |  |  | A
N2叉车司机 | 判断 | 2 | 2.3 | 制动器起作用的时间与驾驶员踩下制动踏板的速度无关（ ） | 正确 | 错误 |  |  |  | B
N2叉车司机 | 判断 | 2 | 2.3 | 只有交流电才会发生触电事故，故电瓶叉车不会发生触电事故（ ） | 正确 | 错误 |  |  |  | B
N2叉车司机 | 判断 | 2 | 2.3 | 内燃叉车可以进入化学危险品仓库作业（ ） | 正确 | 错误 |  |  |  | B
N2叉车司机 | 判断 | 2 | 2.3 | 叉车上的方向阀是控制进入液压油缸的流量（ ） | 正确 | 错误 |  |  |  | A
N2叉车司机 | 判断 | 2 | 2.3 | 附着力的大小与附着系数的变化无关（ ） | 正确 | 错误 |  |  |  | B
N2叉车司机 | 判断 | 2 | 2.3 | 全液压叉车的变速箱，是改变行驶速度和牵引力的主要部件（ ） | 正确 | 错误 |  |  |  | A
N2叉车司机 | 判断 | 2 | 2.3 | 叉车上的安全阀是控制起升油缸的下降速度（ ） | 正确 | 错误 |  |  |  | A
N2叉车司机 | 判断 | 2 | 2.3 | 车辆方向盘的最大自由转动盘从中间位置向左、右各不得大于30度（ ） | 正确 | 错误 |  |  |  | A
N2叉车司机 | 判断 | 2 | 2.3 | 便于装卸特殊体积货物的需要，允许拆卸档货架作业（ ） | 正确 | 错误 |  |  |  | B
N2叉车司机 | 判断 | 2 | 2.3 | 人的一切行动都是受心里活动控制的，而人的心里活动又都是受周围存在的客观事物影响的（ ） | 正确 | 错误 |  |  |  | A
N2叉车司机 | 判断 | 2 | 2.3 | 人的行动、动作正确与否，与心里状态无关（ ） | 正确 | 错误 |  |  |  | B
N2叉车司机 | 判断 | 2 | 2.3 | 造成事故的原因主要是物的不安全状态与人的行为无关（ ） | 正确 | 错误 |  |  |  | B
N2叉车司机 | 判断 | 2 | 2.3 | 制动开始时的车速，对制动距离无关（ ） | 正确 | 错误 |  |  |  | B
N2叉车司机 | 判断 | 2 | 2.3 | 造成车辆横向倾翻的原因是车辆转弯时速度过快（ ） | 正确 | 错误 |  |  |  | A
N2叉车司机 | 判断 | 2 | 2.3 | 车辆例保或日常保养是在各级保养基础上，以清洁、检查为中心（ ） | 正确 | 错误 |  |  |  | A
N2叉车司机 | 判断 | 1 | 1.4 | 良好的驾驶道德就是一个驾驶员具有对人民高度负责的具体表现（ ） | 正确 | 错误 |  |  |  | A
N2叉车司机 | 判断 | 3 | 3.3 | 厂内车辆驾驶员从事的工作具有一定的危险性，在作业时除加强自我保护外，更重要的是要时刻保护他人的生命安全和财物的安全（ ） | 正确 | 错误 |  |  |  | A
N2叉车司机 | 判断 | 3 | 3.3 | 夏季高温季节中午装运易燃易爆物品时，要时刻注意安全行车（ ） | 正确 | 错误 |  |  |  | B
N2叉车司机 | 判断 | 3 | 3.3 | 检查风扇皮带的松紧度是用拇指以约2千克的压力按下皮带，其挠度一般为10—15m m（ ） | 正确 | 错误 |  |  |  | B
N2叉车司机 | 判断 | 3 | 3.3 | 叉车采用前轮为驱动能，后轮为转向轮，前轮能通过的地方后轮不一定能通过，是因为后轮外缘的转弯半径要大于前轮外缘的转弯半径（ ） | 正确 | 错误 |  |  |  | A
N2叉车司机 | 判断 | 3 | 3.3 | 驾驶速度快是驾驶员驾驶技能高超的具体表现（ ） | 正确 | 错误 |  |  |  | B
N2叉车司机 | 判断 | 3 | 3.3 | 道路交通参与者的违章行为是诱发道路交通事故的主要原因之一（ ） | 正确 | 错误 |  |  |  | A
N2叉车司机 | 判断 | 3 | 3.3 | 作为场（厂）内专用机动车辆驾驶员只要有熟练的操作技术就行，至于职业道德无关紧要（ ） | 正确 | 错误 |  |  |  | B
N2叉车司机 | 判断 | 3 | 3.3 | 驾驶员必须加强职业道德方面的修养，这是对从事特种作业人员提出的最基本的职业要求（ ） | 正确 | 错误 |  |  |  | A
N2叉车司机 | 判断 | 3 | 3.3 | 发动机由曲轴连杆机构、配气机构、燃料供给系、传动系、润滑系、冷却系和启动装置组成（ ） | 正确 | 错误 |  |  |  | B
N2叉车司机 | 判断 | 3 | 3.3 | 汽油发动机和柴油发动机使用的燃料不同，但点火方式一样（ ） | 正确 | 错误 |  |  |  | B
N2叉车司机 | 判断 | 3 | 3.3 | 发动机的作用是将燃料燃烧的热能转变为机械能，为驱动车辆行驶提供动力（ ） | 正确 | 错误 |  |  |  | A
N2叉车司机 | 判断 | 3 | 3.3 | 由进气、压缩、作功、排气过程组成的循环叫发动机的工作循环（ ） | 正确 | 错误 |  |  |  | A
N2叉车司机 | 判断 | 3 | 3.3 | 水温过高过低不会破坏发动机的正常工作（ ） | 正确 | 错误 |  |  |  | B
N2叉车司机 | 判断 | 3 | 3.3 | 叉车的传动系统主要由离合器、变速器、传动装置和驱动桥等组成（ ） | 正确 | 错误 |  |  |  | A
N2叉车司机 | 判断 | 3 | 3.3 | 电瓶叉车液压系统压力由电动机供给（ ） | 正确 | 错误 |  |  |  | B
N2叉车司机 | 判断 | 3 | 3.3 | 因电瓶车采用电机驱动，减速齿轮，差速器等结构都可以取消，所以结构简单（ ） | 正确 | 错误 |  |  |  | B
N2叉车司机 | 判断 | 3 | 3.3 | 液压脚刹车由制动总泵推动制动蹄压紧轮壳进行制动（ ） | 正确 | 错误 |  |  |  | A
N2叉车司机 | 判断 | 3 | 3.3 | 变速器的作用是使发动机与传动系平稳地结合或彻底地分离，便于起步和换档，以防止传动系统超过承载能力（ ） | 正确 | 错误 |  |  |  | A
N2叉车司机 | 判断 | 3 | 3.3 | 不同车型的离合器踏板自由行程都是一样的（ ） | 正确 | 错误 |  |  |  | B
N2叉车司机 | 判断 | 3 | 3.3 | 离合器分离不彻底的主要原因有：踏板自由行程过大，分离杠杆内端不在同一平面 ，从动盘翘曲或磨擦片过厚等（ ） | 正确 | 错误 |  |  |  | A
N2叉车司机 | 判断 | 3 | 3.3 | 离合器的作用有：具有多种传动，倒退，能切断动力传递（ ） | 正确 | 错误 |  |  |  | B
N2叉车司机 | 判断 | 3 | 3.3 | 差速器的作用是能使同一驱动桥的左右车轮以不同的速度旋转并传递扭矩（ ） | 正确 | 错误 |  |  |  | A
N2叉车司机 | 判断 | 3 | 3.3 | 转向系的作用是在驾驶员的操纵下改变或保持车辆行驶的方向（ ） | 正确 | 错误 |  |  |  | A
N2叉车司机 | 判断 | 3 | 3.3 | 液压制动系主要由制动总泵、分泵、车轮制动器、油管和制动踏板等组成（ ） | 正确 | 错误 |  |  |  | A
N2叉车司机 | 判断 | 3 | 3.3 | 行车制动装置的作用是使停驶的车辆保持不动（ ） | 正确 | 错误 |  |  |  | B
N2叉车司机 | 判断 | 3 | 3.3 | 只要有可燃物和火种就可燃烧（ ） | 正确 | 错误 |  |  |  | B
N2叉车司机 | 判断 | 3 | 3.3 | 燃烧后的产物，一般是窒息性有一定毒性（ ） | 正确 | 错误 |  |  |  | A
N2叉车司机 | 判断 | 3 | 3.3 | 液压制动主要依靠真空泵增压器来制动（ ） | 正确 | 错误 |  |  |  | B
N2叉车司机 | 判断 | 3 | 3.3 | 物质的可燃性质是随条件变化而变化（ ） | 正确 | 错误 |  |  |  | A
N2叉车司机 | 判断 | 3 | 3.3 | 柴油机与汽油机点火方式不一样，但都是点燃混合气使之燃烧（ ） | 正确 | 错误 |  |  |  | B
N2叉车司机 | 判断 | 3 | 3.3 | 变速器是叉车传动系中改变扭矩和转速的机构（ ） | 正确 | 错误 |  |  |  | B
N2叉车司机 | 判断 | 3 | 3.3 | 全液压转向系统由机械转向器和助力器构成（ ） | 正确 | 错误 |  |  |  | B
N2叉车司机 | 判断 | 3 | 3.3 | 将几个蓄电池串联后，总电压仍为单个蓄电池的电压，而电流则等于各个蓄电池电流的总和（ ） | 正确 | 错误 |  |  |  | B
N2叉车司机 | 判断 | 3 | 3.3 | 使用蓄电池时应保持液面高出极板10—15mm（ ） | 正确 | 错误 |  |  |  | A
N2叉车司机 | 判断 | 3 | 3.3 | 使用启动机时，若连续启动时间过长将造成蓄电池大量放电和启动机线圈过热冒烟，极易损坏机件（ ） | 正确 | 错误 |  |  |  | A
N2叉车司机 | 判断 | 3 | 3.3 | 判断发电机是否给电池充电最简单的方法是用小铁棒轻微接触发电机磁场，是否有磁力判断（ ） | 正确 | 错误 |  |  |  | A
N2叉车司机 | 判断 | 1 | 1.5 | 交通信号灯由红灯、绿灯和黄灯组成（ ） | 正确 | 错误 |  |  |  | A
N2叉车司机 | 判断 | 1 | 1.5 | 交通标志分为：指示标志、警告标志、禁令标志、指路标志、道路施工标志和辅助标志等（ ） | 正确 | 错误 |  |  |  | A
N2叉车司机 | 判断 | 3 | 3.3 | 驾驶人员不得驾驶安全设施不全或机件不符合技术标准等具有安全隐患的机动车（ ） | 正确 | 错误 |  |  |  | A
N2叉车司机 | 判断 | 3 | 3.3 | 实习驾驶员可以驾驶运输危险物品的车辆（ ） | 正确 | 错误 |  |  |  | B
N2叉车司机 | 判断 | 3 | 3.3 | 运输、装卸作业中的危险品是指在工业与民用中那些易燃、易爆、剧毒、放射等物品（ ） | 正确 | 错误 |  |  |  | A
N2叉车司机 | 判断 | 3 | 3.3 | 当驾驶员踏下制动踏板开始制动时，轮胎与路面之间即出现路面制动力，路面制动力越大，停车就越快，制动距离就越长（ ） | 正确 | 错误 |  |  |  | B
N2叉车司机 | 判断 | 3 | 3.3 | 叉车工作装置液压系统中的溢流阀的功用是保护液压系统元件不致损坏，防止系统超载（ ） | 正确 | 错误 |  |  |  | A
N2叉车司机 | 判断 | 3 | 3.3 | 搬运车也属于场（厂）内专用机动车辆，是指能自行的，小型的、搬运货物的平车，用于货物的搬运（ ） | 正确 | 错误 |  |  |  | A
N2叉车司机 | 判断 | 3 | 3.3 | 场（厂）内专用机动车辆驾驶员应忠于职守，钻研技术，不断提高业务能力，遵守各项规章制度，严格执行操作规程，以优良的技能提高自己的工作质量（ ） | 正确 | 错误 |  |  |  | A
N2叉车司机 | 判断 | 3 | 3.3 | 违章超速，不全面观察，嘹望不够，事故判定驾驶员负全责（ ） | 正确 | 错误 |  |  |  | A
N2叉车司机 | 判断 | 3 | 3.3 | 驾驶员违反厂内限速规定，超速行驶，判断失误，又未鸣号，事故判定驾驶员负全责（ ） | 正确 | 错误 |  |  |  | A
N2叉车司机 | 判断 | 3 | 3.3 | 使用中起重量与货叉的载荷中心距无关（ ） | 正确 | 错误 |  |  |  | B
N2叉车司机 | 判断 | 3 | 3.3 | 方向盘的自由行程一般规定最大不超过45°C（ ） | 正确 | 错误 |  |  |  | B
N2叉车司机 | 判断 | 3 | 3.3 | 无证驾驶肇事的，事故判定肇事者应负一定责任（ ） | 正确 | 错误 |  |  |  | A
N2叉车司机 | 判断 | 3 | 3.3 | 驾驶员酒后违章开车,事故判定驾驶员负全部责任（ ） | 正确 | 错误 |  |  |  | A
N2叉车司机 | 判断 | 3 | 3.3 | 违章装载货物，驾驶员途中未作检查，应负一定责任，事故判定由肇事者负全部责任（ ） | 正确 | 错误 |  |  |  | A
N2叉车司机 | 判断 | 3 | 3.3 | 生产活动是人类的基本活动，在道德体系的三大部分中职业道德占有十分重要的地位（ ） | 正确 | 错误 |  |  |  | A
N2叉车司机 | 判断 | 3 | 3.3 | 较多厂内车辆驾驶员只会开车不会排故，这同驾驶员的职能很不适应（ ） | 正确 | 错误 |  |  |  | A
N2叉车司机 | 判断 | 3 | 3.3 | 全液压车亦可称为容积式传动叉车（ ） | 正确 | 错误 |  |  |  | A
N2叉车司机 | 判断 | 3 | 3.3 | 轮子与联动轴相互位置装错是造成转向失灵的原因之一（ ） | 正确 | 错误 |  |  |  | A
N2叉车司机 | 判断 | 3 | 3.3 | 液压系统中的溢流阀具有二种作用，当起限压作用时作安全阀用，起定压作用时作溢流阀用（ ） | 正确 | 错误 |  |  |  | A
N2叉车司机 | 判断 | 3 | 3.3 | 工作油缸，是将液体的压力能转化为机械能的能量转换装置，用来驱动工作机构的运动，它是液压传动系统的控制部分（ ） | 正确 | 错误 |  |  |  | B
N2叉车司机 | 单选 | 1 | 1.4 | 道德是（ ）。 | 人们行为规范和准则的总和 | 每天每时都要遇到的问题 | 维护社会秩序的规章 |  |  | A
N2叉车司机 | 单选 | 1 | 1.4 | 在不同的社会中和不同的发展阶段，下列说法中正确的是（ ） | 人的素质都一样 | 有不同的道德规范和道德准则 | 有相同的道德规范和道德准则 |  |  | B
N2叉车司机 | 单选 | 1 | 1.4 | 随着社会科技与经济的不断发展和社会文明的不断进步， 职业道德（ ） | 是永恒的 | 在世界各国都一样 | 也在不断发展和完善 |  |  | C
N2叉车司机 | 单选 | 1 | 1.4 | 场（厂）内专用机动车辆驾驶员必须做到（ ） | 任何时间都不吸烟、喝酒 | “四懂” “三好四会” “三个过得硬” | 24小时不离岗位 |  |  | B
N2叉车司机 | 单选 | 1 | 1.4 | 场（厂）内专用机动车辆驾驶员规范操作是（ ）的具体体现 | 钻研技术 | 自然形成 | 与生俱来的天赋 |  |  | A
N2叉车司机 | 单选 | 1 | 1.5 | 在企业管理的道路上，根据生产需要、工艺流程、货运 量、货物性质，在仓库、车间等位置之间将各种原材料、成品、 半成品等物料进行搬运，以完成生产过程，称为（ ） | 专业运输 | 过程运输 | 企业内运输 |  |  | C
N2叉车司机 | 单选 | 1 | 1.5 | 企业内常用的机动车辆分为（ ） | 8大类 | 10大类 | 12大类 |  |  | B
N2叉车司机 | 单选 | 1 | 1.5 | 场（厂）内专用机动车辆中的大型场（厂）内专用机动车辆是指（ ）的场（厂）内专用机动车辆。 | 发动机功率为14.7 kW | 总重量大于4500 kg或总长度在6 m以上 | 载客20人以上 |  |  | B
N2叉车司机 | 单选 | 1 | 1.5 | 仅行驶于企业内部的机动车辆，由（ ）管理。 | 公安交通部门 | 农机部门 | 特种设备安全監督管理部门 |  |  | C
N2叉车司机 | 单选 | 1 | 1.5 | 《工业企业内运输安全规程》规定，场（厂）内专用机动车辆（ ） | 不得用于载人 | 可载管理员 | 对载人无限制 |  |  | A
N2叉车司机 | 单选 | 1 | 1.5 | 企业内道路是（ ）的重要组成部分 | 高速公路系统 | 城市交通管理系统 | 企业内安全运输及安全生产 |  |  | C
N2叉车司机 | 单选 | 1 | 1.5 | 某企业道路两点间的水平距离为130 m,高度差为5. 2 m, 其坡路的纵截面坡度为（ ）。 | 1% | 2% | 4% |  |  | C
N2叉车司机 | 单选 | 1 | 1.5 | 道路交叉口处和纵断面高度处应保证车辆驾驶员有（ ） | 足够的视野 | 充足的反应时间 | 活动空间 |  |  | C
N2叉车司机 | 单选 | 1 | 1.5 | 根据《厂矿道路设计规范》将企业内道路分为6类，包括（ ） | 主干道、次干道、辅助道路、车间外道、车间内通道、人行道 | 高速公路、主干道、次干道、辅助道路、人行道、地下通道 | 快速路、低速路、主干道、次干道、非机动车道、人行道 |  |  | A
N2叉车司机 | 单选 | 1 | 1.5 | 根据有关规定大型厂矿企业内道路主干道的路面宽度为（ ）m。 | 3.5-6m | 6-7m | 7-9m |  |  | C
N2叉车司机 | 单选 | 1 | 1.5 | 停车场内为了便于排水，一般应采用（ ）的坡度，停车场布置的尺寸应符合有关规定。 | 1%-8% | 5%-10% | 10%-20% |  |  | B
N2叉车司机 | 单选 | 1 | 1.5 | 根据有关规定企业内经常运送易燃、易爆危险品专用道 路的最大纵截面坡度不得大于（ ） | 6% | 8% | 10% |  |  | A
N2叉车司机 | 单选 | 1 | 1.5 | 根据有关规定，企业内的厂房引道应（ ） | 为车间大门高度的一半 | 与车间大门宽度相适应 | 为车间大门宽度的一半 |  |  | B
N2叉车司机 | 单选 | 1 | 1.5 | 根据有关规定，蓄电池搬运车最大纵截面坡度为（ ）。 | 4% | 6% | 8% |  |  | A
N2叉车司机 | 单选 | 1 | 1.5 | 道路的纵截面坡度通常用两点间高度差（垂直距离）与 道路中心线的水平长度（水平距离）的（ ）来表示。 | 数值差 | 平方比 | 百分比 |  |  | C
N2叉车司机 | 单选 | 1 | 1.5 | 跨越道路上空架设管线和其他构筑物距路面的最小净距 不得小于（ ）m。 | 3 | 4 | 5 |  |  | C
N2叉车司机 | 单选 | 1 | 1.5 | 路面宽度9 m以上的企业内道路，应（ ），实行分道行车。 | 划分停车区 | 划分道路中心线 | 划分人行横道线 |  |  | B
N2叉车司机 | 单选 | 1 | 1.5 | 企业应根据生产规模、原材料储备量设置相应的装卸场 地和堆场。装卸场地和堆场的地面应平坦、坚固、（ ）不得 大于2%，并应有良好的排水设施。 | 高度 | 长宽比 | 坡度 |  |  | C
N2叉车司机 | 单选 | 1 | 1.5 | 装卸场地和堆场应保证装卸人员、装卸机械和车辆有足 够的活动范围和必要的（ ），其主要通道的宽度不得小于 3.5 m，并设置警示标志。 | 安全距离 | 装卸高度 | 石头垫块 |  |  | A
N2叉车司机 | 单选 | 1 | 1.5 | 车辆从两个不同方向进入交叉口，继续向前行驶，即产 生一个冲突点，称为（ ）。 | 交叉冲突 | 合流冲突 | 交织冲突 |  |  | A
N2叉车司机 | 单选 | 1 | 1.5 | 两个不同方向的机动车辆汇合成一个方向的车辆流，它 们的汇合点，即（ ）点 | 交叉冲突统 | 合流冲突 | 交织冲突 |  |  | B
N2叉车司机 | 单选 | 1 | 1.5 | 车辆由一个方向分成两个不同方向行驶，它们的分流点 称为（ ） | 交叉冲突 | 分流冲突 | 交织冲突 |  |  | B
N2叉车司机 | 单选 | 1 | 1.5 | 两个方向车辆在短距离内进行合流、分流的冲突称为（ ） | 交叉冲突 | 合流冲突 | 交织冲突 |  |  | C
N2叉车司机 | 单选 | 1 | 1.5 | 道路交通标志分为（ ）。 | 主标志和辅助标志两大类 | 红绿灯、指挥棒 | 分道线、人行横道线、停车线等 |  |  | A
N2叉车司机 | 单选 | 1 | 1.5 | 警告标志、禁令标志、指示标志、指路标志属于（ ） | 交通标线 | 主标志 | 辅助标志 |  |  | B
N2叉车司机 | 单选 | 1 | 1.5 | 道路交通标志中的警告标志形状为（ ）。 | 圆形 | 长方形或正方形 | 顶角朝上的等边三角形 |  |  | C
N2叉车司机 | 单选 | 1 | 1.5 | 道路交通标志中的禁令标志形状分为（ ）。 | 圆形、八角形、顶角向下的等边三角形 | 长方形或正方形 | 顶角朝上的等边三角形 |  |  | A
N2叉车司机 | 单选 | 1 | 1.5 | 道路文通标志中的禁令标志颜色是（ ）。 | 黄底、黑边、黑图案 | 白底、红圏、红杠、黑图案 | 蓝底、白图案 |  |  | B
N2叉车司机 | 单选 | 1 | 1.5 | 限制车辆、行人交通行为的标志属于（ ） | 警告标志 | 禁令标志 | 指示标志 |  |  | B
N2叉车司机 | 单选 | 1 | 1.5 | 企业内道路应经常保持路面平整、路基稳固、边坡整 齐、排水良好，并应（ ）。 | 设立禁止车辆、行人通行的标志 | 设置行人地道或天桥、环行岛 | 有完好的照明设施 |  |  | C
N2叉车司机 | 单选 | 1 | 1.5 | 企业内道路路面狭窄或交通量大，容易堵塞的道路，应（ ）。 | 尽量实行单向通行 | 封闭道路，禁止各种车辆或行人通行 | 设置交通信号指挥灯或设置路障 |  |  | A
N2叉车司机 | 单选 | 1 | 1.5 | 挖掘、占用企业内道路必须（ ），在道路施工期间， 工地须设置规定的施工标志和采取必要的安全防范措施。 | 省、市级以上基建部门或规划部门批准同意 | 区、县级以上基建部门或规划部门批准同意 | 企业安技部门或车辆交通安全主管部门同意 |  |  | C
N2叉车司机 | 单选 | 3 | 3.3 | 久牵引车与挂车、挂车前后轮之间，应（ ）。 | 留有足够的空间间隙，以便于装卸和上下车 | 安装防护栏栅 | 连接紧密，不留间隙，为方便装卸和上下车可设置攀爬装置 |  |  | B
N2叉车司机 | 单选 | 3 | 3.3 | 运送危险货物的车辆应根据危险货物的性质佩带相应防 护、消防器材，（ ）。 | 选择没有行人和车辆的道路 | 车厢两端上方插有危险标志 | 选用蓄电池车或汽油车专车运送 |  |  | B
N2叉车司机 | 单选 | 3 | 3.3 | 装载液态和气态易燃易爆的罐车，（ ）。 | 必须由实习驾驶员单独驾驶 | 必须有专业押运员在车上摇旗指挥 | 必须挂接静电导链 |  |  | C
N2叉车司机 | 单选 | 3 | 3.3 | 装载液化气体的车辆，应有（ ）。 | 防雨措施 | 防晒措施 | 避让措施 |  |  | B
N2叉车司机 | 单选 | 3 | 3.3 | 运送易燃、易爆物品的车辆的装载量不得超过货车 （ ）的三分之二。 | 载重量 | 车厢栏板 | 车辆总重 |  |  | A
N2叉车司机 | 单选 | 3 | 3.3 | 运送易燃、易爆物品的车辆的货物堆放高度不得超过货车（ ）。 | 车顶 | 车厢栏板的2/3 | 车厢栏板 |  |  | C
N2叉车司机 | 单选 | 3 | 3.3 | 运送危险品货物的车辆在中途停车时应选择安全地点， 停车或未卸完货物前，驾驶员和押运员（ ）。 | 不得离开 | 方可休息 | 距离车辋不超过50m |  |  | A
N2叉车司机 | 单选 | 3 | 3.1 | 场（厂）内专用机动车辆驾驶员（ ）企业安技部门、主管部 门及其管理人员的监督、检查和处理。 | 间接服从 | 部分服从 | 必须服从 |  |  | C
N2叉车司机 | 单选 | 3 | 3.1 | 驾驶无护顶驾驶室的车辆进出危险现场，必须（ ）。 | 参加知识竞赛 | 检验合格 | 戴安全帽 |  |  | C
N2叉车司机 | 单选 | 3 | 3.1 | 场（厂）内专用机动车辆驾驶员不准驾驶（ ）车辆。 | 与准驾车类不相符的 | 悬挂试车牌照的 | 悬挂教练车牌照的 |  |  | A
N2叉车司机 | 单选 | 3 | 3.1 | 驾驶员驾驶车辆时，不得吸烟、饮食、攀谈或（ ）。 | 注视前方 | 听广播 | 企业内安全运输及安全生产 |  |  | C
N2叉车司机 | 单选 | 3 | 3.1 | 场（厂）内专用机动车辆试车时，（ ），不得在非试车区域内试车。 | 必须由有经验的教练员进行试车 | 必须悬挂试车牌照 | 必须有专业试车人员在规定时间内进行试车 |  |  | B
N2叉车司机 | 单选 | 2 | 2.3 | 场（厂）内专用机动车辆的动力装置是（ ）。 | 发动机 | 发电机 | 电动机 |  |  | A
N2叉车司机 | 单选 | 2 | 2.3 | 平衡重式叉车的平衡重块是为了保持（ ）。 | 叉车直线行驶 | 纵向稳定性 | 横向稳定性 |  |  | B
N2叉车司机 | 单选 | 2 | 2.3 | 蓄电池车的动力装置是（ ）。 | 交流异步电动机 | 直流并激式电动机 | 直流串激式电动机 |  |  | C
N2叉车司机 | 单选 | 2 | 2.3 | 发动机能够把（ ），实现动力输出。 | 把热能转换为机械能 | 把热能转换为电能 | 把电能转换为机械能 |  |  | A
N2叉车司机 | 单选 | 2 | 2.3 | 国产发动机的发火次序是（ ）。 | 1—2—3—4—5—6 | 1—3—5—2—4—6 | 1—5—3—6—2—4 |  |  | C
N2叉车司机 | 单选 | 2 | 2.3 | 发动机的正常工作温度保持在（ ）的范围内。 | 60-70°C | 80-90°C | 95-100°C |  |  | B
N2叉车司机 | 单选 | 2 | 2.3 | 四行程发动机的一个工作循环中，曲轴转了（ ）圈。 | 1 | 2 | 4 |  |  | B
N2叉车司机 | 单选 | 2 | 2.3 | 柴油具有（ ）的特点。 | 不易蒸发，且其自燃温度比汽油低 | 不易蒸发，且其自燃温度比汽油高 | 易蒸发，适宜做溶剂 |  |  | A
N2叉车司机 | 单选 | 2 | 2.3 | 四行程汽油机与四行程柴油机的重大区别是（ ） | 有无冷却系 | 有无润滑系和启动机大小不同 | 有无点火系和燃料供给系的变化 |  |  | C
N2叉车司机 | 单选 | 2 | 2.3 | 柴油机的燃料供给系由（ ）组成。 | 油箱、汽油滤清器、输油泵等 | 汽油箱、柴油滤清器、输油泵、喷油泵、喷油器及 高压油管等 | 燃油供给装置、空气供给装置、混合气形成装置、废气排出装置 |  |  | C
N2叉车司机 | 单选 | 2 | 2.3 | 机动车离合器分离时，可（ ）。 | 使发动机熄火 | 中断动力的传递，使换挡轻便平顺，减小齿轮撞击声 | 使车辆迅速停止 |  |  | B
N2叉车司机 | 单选 | 2 | 2.3 | 场（厂）内专用机动车辆变速器属于（ ）。 | 转向系 | 制动系统 | 传动系 |  |  | C
N2叉车司机 | 单选 | 2 | 2.3 | 场（厂）内专用机动车辆变速器通过换用不同挡位可在发动机输出功率不变的情况下（ ）。 | 获得不同的速度和牵引力 | 决定装载货物的多少 | 减轻驾驶员的劳动强度 |  |  | A
N2叉车司机 | 单选 | 2 | 2.3 | 普通十字轴万向节在传递动力时，由于有角度的变化，两轴（ ）。 | 匀速运动 | 等角速度运动 | 不能等角速度运动 |  |  | C
N2叉车司机 | 单选 | 2 | 2.3 | 主减速器起着（ ）。 | 变换车速的作用 | 降低转速、增大输出扭矩和改变传动旋转方向的作用 | 连接和传递两根轴线不相重合的动力作用 |  |  | B
N2叉车司机 | 单选 | 2 | 2.3 | 差速器作用之一是（ ）。 | 转弯时保证两侧驱动车轮处于纯滚动状态 | 转弯时驱动车轮转速一致 | 降低车速，增大扭矩 |  |  | A
N2叉车司机 | 单选 | 2 | 2.3 | 机动车车架的功用是（ ）。 | 提供动力、便于操作、安全行驶 | 保持车辆稳定的直线行驶和转向轻便及减少轮胎和 转向机件的磨损 | 承受全车的载荷和保证各种装置的相对位置 |  |  | C
N2叉车司机 | 单选 | 2 | 2.3 | 驱动桥的功用是（ ）。 | 起驱动发动机转速、改变传动系扭矩的作用 | 起换挡方便、无异响、转向轻便的作用 | 支持车架，承受车轮的主要负载，行驶时承受车轮传动的反作用力 |  |  | C
N2叉车司机 | 单选 | 2 | 2.3 | 机动车前轮定位是为了使（ ） | 场（厂）内专用机动车辆保持稳定的直线行驶、转向轻便及减少场（厂）内专用机动车辆在行驶中轮胎和转向机件的磨损 | 保持直线行驶，防止转弯过于频繁 | 保持车辆行驶在任一地点都能与调度室取得联系 |  |  | A
N2叉车司机 | 单选 | 2 | 2.3 | 前轮前束是指（ ）。 | 两前轮后端距离小于前端距离 | 两前轮后端距离等于前端距离 | 两前轮后端距离大于前端距离 |  |  | C
N2叉车司机 | 单选 | 2 | 2.4.3 | 转向系一般由（ ）组成。 | 转向器和前轮定位 | 转向器和转向传动机构 | 转向盘和转向器 |  |  | B
N2叉车司机 | 单选 | 2 | 2.4.3 | 机械传动的履带行走装置转弯时（ ）。 | 靠转向盘控制 | 靠一边履带脱开履带离合器 | 靠两边履带脱开履带离合器 |  |  | B
N2叉车司机 | 单选 | 2 | 2.4.2 | 驾驶员离开场（厂）内专用机动车辆时，而场（厂）内专用机动车辆可靠地停放在坡道上，不自动滑溜，需用（ ）。 | 行车制动装置 | 驻车制动装置 | 离合器 |  |  | B
N2叉车司机 | 单选 | 2 | 2.4.1 | 机动车的制动距离是指机动车在规定的初速度下急踩制动踏板时，（ ）。 | 轮胎在路面上的拖痕长度 | 前轮轮胎在路面上的拖痕长度与最后面车轮轮胎在 路面上的拖痕长度之和 | 从脚接触制动踏板（或手触动制动手抦）时起至车辆停止时车辆驶过的距离 |  |  | C
N2叉车司机 | 单选 | 2 | 2.4.1 | 制动效能受（ ）等因素影响。 | 制动形式（气压制动、液压制动）、时间（早晨、中 午、晚上）及驾驶员性别 | 方向盘式或手把式转向、制动灯颜色 | 道路、气候条件、车型、装载情况 |  |  | C
N2叉车司机 | 单选 | 2 | 2.4.1 | 干燥的沥青或混凝土路面的附着系数比干燥的土路附着 系数值（ ）。 | 大 | 小 | 无变化 |  |  | A
N2叉车司机 | 单选 | 2 | 2.4.3 | 有不足转向特性的车辆在固定方向盘转角的情况下，绕 圆周加速行驶时，转弯半径会（ ）。 | 无变化 | 越来越大 | 越来越小 |  |  | B
N2叉车司机 | 单选 | 2 | 2.4.3 | 车辆转弯时，方向盘至极限位置，前外轮所滚动的轮迹 半径，'称为（ ）。 | 最小转弯半径 | 转弯半径 | 最大转弯半径 |  |  | A
N2叉车司机 | 单选 | 3 | 3.3 | 车辆的额定载重量是指（ ） | 车辆实际装载的重量 | 车辆能装载的重量 | 车辆在保证安全行驶的条件下最大允许的载重量 |  |  | C
N2叉车司机 | 单选 | 3 | 3.3 | 根据《工业企业内运输安全规程》规定，厂内最高时速在保证安全、无限速标志的情况下应为（ ）km/h。厂内行驶不准超速。 | 50 | 40 | 30 |  |  | C
N2叉车司机 | 单选 | 3 | 3.3 | 一般机动车辆的电气设备由（ ）两部分组成。 | 供电设备和用电设备 | 蓄电池和灯光 | 蓄电池和仪表 |  |  | A
N2叉车司机 | 单选 | 3 | 3.3 | 机动车辆普遍使用的是（ ）蓄电池。 | 铅 | 锂 | 氢 |  |  | A
N2叉车司机 | 单选 | 3 | 3.3 | 装有前照灯的机动车，应（ ）。 | 装有红、黄、绿灯 | 装有聚光灯 | 装有远、近光变换装置 |  |  | C
N2叉车司机 | 单选 | 3 | 3.3 | 行驶途中，喇叭、灯光发生故障时，（ ） | 可继续行驶 | 只要能坚持继续行驶，不熄火，就要行驶 | 应停车修复后，方准继续行驶 |  |  | C
N2叉车司机 | 单选 | 3 | 3.3 | 控制蓄电池车的前行或后退是通过（ ）而实现的。 | 变换变速器挡位 | 换向开关变换直流电动机的激磁电流方向或电枢电流方向 | 换向开关变换直流电动机的激磁电流方向和电枢电流方向 |  |  | B
N2叉车司机 | 单选 | 2 | 2.3 | 叉车的工作装置由（ ）两部分组成。 | 驱动桥和转向桥 | 吊杆和吊钩 | 起重机构和液压驱动机构 |  |  | C
N2叉车司机 | 单选 | 2 | 2.3 | 齿轮油泵主要由（ ）组成。 | 主动齿轮、从动齿轮及泵体等 | 主动螺旋伞齿轮、从动螺旋伞齿轮及泵体等 | 蜗轮、蜗杆及泵体等 |  |  | A
N2叉车司机 | 单选 | 2 | 2.3 | 叉车倾斜油缸是（ ）。 | 伸缩式套筒液压缸 | 液压马达 | 双向作用油缸 |  |  | C
N2叉车司机 | 单选 | 2 | 2.3 | 叉车的稳定性是指叉车进行装卸作业和在各种道路上行 驶时抵抗倾覆的能力。可分为（ ）。 | 纵向稳定性和横向稳定性 | 制动稳定性和转向稳定性 | 装卸稳定性和行驶稳定性 |  |  | A
N2叉车司机 | 单选 | 2 | 2.3 | 影响叉车纵向稳定性的因素是（ ）。 | 行驶路面倾斜度（横坡）过大 | 货物的重量 | 行驶速度过快且转弯过急 |  |  | B
N2叉车司机 | 单选 | 2 | 2.3 | 影响叉车横向稳定性的因素是（ ）。 | 行驶路面倾斜度（横坡）过大 | 货物的重量超载 | 载荷重心位于车辆的支承轮廓以外 |  |  | A
N2叉车司机 | 单选 | 2 | 2.3 | 机动车辆行驶速度越高，（ ）车辆的操纵性和稳定性。 | 越容易保持 | 越不容易破坏 | 越容易破坏 |  |  | C
N2叉车司机 | 单选 | 2 | 2.3 | 车辆转弯时会产生离心力，车速越快离心力越大，一般 离心力按车速（ ）成正比例增加。 | 直线关系 | 平方关系 | 立方关系 |  |  | B
N2叉车司机 | 单选 | 2 | 2.3 | 场（厂）内专用机动车辆一般可分为4个组成部分，即由（ ）组成。 | 发动机、气泵、转向系、制动系 | 发动机、传动系、转向系、制动系 | 动力装置、底盘、车身、电气设备 |  |  | C
N2叉车司机 | 单选 | 2 | 2.3 | 场（厂）内专用机动车辆的电气设备的功用是储存与供给电能，启动发动机，点燃混合气，为行车照明、声响及信号提供电能等。主要由 （ ）及场（厂）内专用机动车辆照明信号等供用电设备组成。 | 发电机、启动机、电动机、点火装置 | 发电机、启动机、晶闸管、分电器、点火装置 | 蓄电池、发电机、启动机、点火装置 |  |  | C
N2叉车司机 | 单选 | 2 | 2.3 | 平衡重式叉车为了操纵方便和承载要求，一般（ ）。 | 驱动桥在前，转向桥在后 | 转向桥在前，驱动桥在后 | 转向桥、驱动桥功能集于一体 |  |  | A
N2叉车司机 | 单选 | 2 | 2.3 | 汽缸盖主要用来封闭汽缸上部并构成燃烧室。汽缸盖与 汽缸体之间用衬垫——汽缸垫密封，通过（ ）。 | 自锁机构 | 互锁机构 | 螺栓或螺柱紧固 |  |  | C
N2叉车司机 | 单选 | 2 | 2.3 | 发动机更换汽缸垫后，先将铸铁制的汽缸盖拧紧，然后 （ ）再次拧紧。 | 还要等待1小时以后 | 还要等待发动机升温后 | 还要等待螺栓或螺柱的膨胀消除以后 |  |  | B
N2叉车司机 | 单选 | 2 | 2.3 | 发动机中，为了保证活塞环的密封，避免气体从活塞环的端隙漏过，安装活塞环时，一定要将各活塞环的切口端隙按 （ ）。 | 顺序对齐 | 规定错开 | 朝向对齐 |  |  | C
N2叉车司机 | 单选 | 2 | 2.3 | 发动机飞轮的作用是（ ）。 | 储存能量，稳定转速同时又可作为变换倒挡时的导向机构 | 储存能量，稳定转速同时又用作传动系中摩擦式离合器的驱动件 | 储存能量，稳定转速同时又用作配气机构的驱动件 |  |  | B
N2叉车司机 | 单选 | 2 | 2.3 | 气门间隙是（ ）。 | 用以补偿气门的热膨胀 | 减小发动机异响，防止发动机爆震的措施 | 降低燃料消耗，节约能源，减少污染的有效措施 |  |  | A
N2叉车司机 | 单选 | 2 | 2.3 | 发动机燃料供给系除适时向发动机供给燃料外，（ ）。 | 还要适时、准确、可靠地点火 | 还要将燃烧后的废气排至大气中 | 还要将发动机的温度保持在一定的范围内 |  |  | B
N2叉车司机 | 单选 | 2 | 2.3 | 汽油机在（ ）中，燃料供给系中的汽油进人汽缸。 | 进气行程 | 压缩行程 | 作功行程前 |  |  | A
N2叉车司机 | 单选 | 2 | 2.3 | 柴油机在（ ）中，燃料供给系中的柴油进人汽缸。 | 进气行程 | 压缩行程 | 作功行程前 |  |  | C
N2叉车司机 | 单选 | 2 | 2.3 | 汽油发动机应有良好的启动性能，（ ）。 | 不得有“回火” “放炮”现象 | 动力性能允许低于原额定功率的75% | 发动机不允许在低温下启动3次 |  |  | A
N2叉车司机 | 单选 | 2 | 2.3 | 柴油发动机（ ）必须灵活有效。 | 喷油泵 | 输油泵 | 停机装置 |  |  | C
N2叉车司机 | 单选 | 2 | 2.3 | 场（厂）内专用机动车辆离合器分离时，可（ ）。 | 保证场（厂）内专用机动车辆起步平稳，不抖动 | 中断动力的传递 | 防止传动系过载 |  |  | B
N2叉车司机 | 单选 | 2 | 2.3 | 驱动桥的功用之一是承受车辆的（ ）。 | 全部负载 | 主要负载 | 部分负载 |  |  | B
N2叉车司机 | 单选 | 2 | 2.3 | 机动车辆同一轴上的轮胎（ ）。 | 不得使用不同厂牌的同型号、同花纹的轮胎 | 允许使用同厂牌的不同型号、不同花纹的轮胎 | 应为相同的型号和花纹的轮胎 |  |  | C
N2叉车司机 | 单选 | 2 | 2.3 | 场（厂）内专用机动车辆转向时，通过转向梯形结构控制内侧转向轮偏转角 度比外侧转向轮偏转角度（ ），得以保证转向过程中各车轮 处于纯滚动，顺利转向。 | 小 | 多 | 大 |  |  | A
N2叉车司机 | 单选 | 2 | 2.3 | 气压制动的机动车辆，当气压升至600kPa且不使用制 动的情况下，停止空气压缩机（ ）后，其气压的降低应不超 过10kPa。 | 1min | 2min | 3min |  |  | C
N2叉车司机 | 单选 | 2 | 2.3 | 采用液压制动系统的车辆，在保持踏板力为700 N达到 （ ）时，踏板不得有缓慢向底板移动现象。 | 1min | 2min | 3min |  |  | A
N2叉车司机 | 单选 | 2 | 2.3 | 场（厂）内专用机动车辆启动机为了取得大的启动转矩、高转速，启动机采 用的是（ ）。 | 直流并激式电动机 | 直流串激式电动机 | 直流复激式电动机 |  |  | B
N2叉车司机 | 单选 | 2 | 2.7 | 欲保持车辆技术状况良好，必须对车辆进行科学管理，正确使用，强制维护，视情修理。其中，（ ）。 | 车辆是基础，技术是关键 | 管理是基础’使用是关键 | 群众是基础，领导是关键 |  |  | B
N2叉车司机 | 单选 | 2 | 2.7 | 驾驶员要坚持“三检”，即（ ）的检査。 | 早晨、中午、晚上 | 出车前、维修中、修复后 | 出车前、作业中、收车后 |  |  | C
N2叉车司机 | 单选 | 2 | 2.7 | 在新车投入使用之前，要（ ） | 组织驾驶员和维修工进行培训 | 核对班次、安排好生产 | 把驾驶室打扫干净，贴好遮阳膜 |  |  | A
N2叉车司机 | 单选 | 2 | 2.7 | （ ）称为走合期。 | 机动车辆起步阶段 | 每月月初 | 新车或大修后的车辆及装用大修发动机后的车辆，在使用初期 |  |  | C
N2叉车司机 | 单选 | 2 | 2.7 | 车辆走合期一般按规定减载（ ）。 | 10%-20% | 20%-25% | 25%-40% |  |  | B
N2叉车司机 | 单选 | 2 | 2.7 | 车辆走合期满，（ ）。 | 应进行一次走合维护 | 即可满载运行 | 应进行大修 |  |  | A
N2叉车司机 | 单选 | 2 | 2.7 | 车辆的维护应贯彻（ ）的原则。 | 修理为主、适时维护 | 预防为主、强制维护 | 随坏随修、安全运行 |  |  | B
N2叉车司机 | 单选 | 2 | 2.7 | 一、二级维护属于（ ）。 | 季节维护 | 不定期维护 | 定期维护 |  |  | C
N2叉车司机 | 单选 | 2 | 2.7 | 日常维护是由（ ）负责进行。 | 驾驶员 | 维修工 | 修理车间 |  |  | A
N2叉车司机 | 单选 | 2 | 2.7 | 驾驶员坚持“三检”是保证行车安全和保证车辆良好技术状况的基本要求。但是（ ）。 | 出车前的检查尤为重要，带有隐患的不合格车辆不准出车作业 | 出车前的检查很重要，带有隐患的不合格车辆可出车作业 | 运行中，带有隐患的不合格车辆可继续作业 |  |  | A
N2叉车司机 | 单选 | 2 | 2.7 | 在“三检”中，检查发动机的油面高度应在机油尺刻度标准的（ ）之间。 | 1/4-2/4 | 2/4-4/4 | 4/4—6/4 |  |  | B
N2叉车司机 | 单选 | 2 | 2.7 | 在低温环境下，机动车发动机（ ）。 | 密封良好，易于启动 | 润滑性能良好，有利于发动机工作 | 润滑性能降低，流动性差，增大启动阻力，也加剧机件磨损 |  |  | C
N2叉车司机 | 单选 | 2 | 2.7 | 在低温环境下，需要调整蓄电池电解液的密度。密度值为（ ） | 1. 18 g/cm3 | 1. 28 g/cm3 | 1. 38g/cm3 |  |  | B
N2叉车司机 | 单选 | 2 | 2.7 | 在高温季节作业中，要注意检查轮胎气压和温度，保持 规定的气压，在轮胎气压和温度过高时，（ ）。 | 可继续行驶，注意不要爆胎 | 可给轮胎放气或给轮胎泼浇冷水 | 严禁给轮胎放气和浇冷水的方法降低轮胎温度和气压，以免加速轮胎损坏 |  |  | C
N2叉车司机 | 单选 | 2 | 2.7 | 季节维护是指在进人（ ）为车辆合理使用所进行的 技术维护，可结合定期维护进行 | 春季、秋季前 | 夏季、冬季前 | 夏季、冬季后 |  |  | B
N2叉车司机 | 单选 | 2 | 2.7 | 汽油发动机供油系常见故障是（ ）。 | 不来油或来油不畅、混合气过浓、混合气过稀、怠 速运转不良等 | 低压断路、低压短路、高压短路、高压断路等 | 分电器接触不良、油压过低、气门间隙过大、汽油滤清器堵塞等 |  |  | A
N2叉车司机 | 单选 | 3 | 3.1 | 反应时间就是从外界刺激到反应之间的（ ）。 | 时间 | 距离 | 时距 |  |  | C
N2叉车司机 | 单选 | 3 | 3.1 | 视线的焦点随着速度增加而距离（ ）。 | 变近 | 变远 | 模糊 |  |  | B
N2叉车司机 | 单选 | 3 | 3.1 | 车辆高速行驶时，驾驶员因注视远方，因而（ ） | 视野没有变化 | 视野变宽 | 视野变窄 |  |  | C
N2叉车司机 | 单选 | 3 | 3.1 | 驾驶员在行驶中的视力称为（ ） | 动视力 | 静视力 | 明视力 |  |  | A
N2叉车司机 | 单选 | 3 | 3.1 | 驾驶员在注视俞方时，两眼能够看到的范围称之为 （ ） | 范围 | 视速 | 视野 |  |  | C
N2叉车司机 | 单选 | 3 | 3.1 | 动视力随着车辆行驶速度的升高而（ ） | 提高 | 降低 | 无变化 |  |  | B
N2叉车司机 | 单选 | 3 | 3.1 | 生物节律又称（ ）。 | 生活规律 | 生物钟 | 活动能力 |  |  | B
N2叉车司机 | 单选 | 3 | 3.1 | 生物节律中人的体力循环周期为（ ）天。 | 23 | 28 | 33 |  |  | A
N2叉车司机 | 单选 | 3 | 3.1 | 体内酒精浓度在（ ）时，驾驶员驾驶机能开始下降。 | 0.3% | 0. 6% | 0. 9% |  |  | A
N2叉车司机 | 单选 | 3 | 3.3 | 机动车的制动性能是指车辆在最短的时间内或距离内（ ）的效能 | 立即生效 | 强制停车 | 采取措施 |  |  | B
N2叉车司机 | 单选 | 3 | 3.3 | 制动反应时间是驾驶人员接受某种刺激后，（ ）的 时间。 | 至脚从加速踏板抬起 | 至脚从加速踏板移向制动踏板过程所需 | 至制动生效后，车辆完全停止时所需 |  |  | B
N2叉车司机 | 单选 | 3 | 3.3 | 转弯半径越（ ），车辆的机动性能越好 | 大 | 小 | 适中 |  |  | B
N2叉车司机 | 单选 | 3 | 3.3 | 视线盲区是指驾驶员行驶中受视线影响，观察不到的视线（ ）区域。 | 范围 | 角度 | 死角 |  |  | C
N2叉车司机 | 单选 | 3 | 3.3 | 在冰冻、积雪的道路上行驶时，制动距离的主要特点是（ ） | 变短 | 变慢 | 加长 |  |  | C
N2叉车司机 | 单选 | 3 | 3.3 | 车辆起步时应（ ），徐徐起步。 | 完全踏下离合器，先挂挡，后松手制动器，并通过后视镜看后方有无来车等情况，再缓抬离合器，适当加油 | 先踏下制动踏板，再踏下加速踏板 | 先打开大灯，再挂挡，最后踏下加速踏板 |  |  | A
N2叉车司机 | 单选 | 3 | 3.3 | 场（厂）内专用机动车辆在下坡路上起步时，应（ ），同时注意放松驻车制动。 | 踏住制动踏板，缓踏加速踏板 | 快抬离合器踏板，急加油 | 慢松离合器，少量加油 |  |  | C
N2叉车司机 | 单选 | 3 | 3.3 | 在车流量大、人员密集、道路狭窄、视距不良、坡度大 等不安全路段，应（ ） | 避免停车 | 加速通过 | 停车等待 |  |  | A
N2叉车司机 | 单选 | 3 | 3.3 | 在机动车道上停车时，要靠右侧停正，车轮距人行道边 缘不得超过（ ）。 | 10cm | 30cm | 2m |  |  | B
N2叉车司机 | 单选 | 3 | 3.3 | 夜间在道路旁停车，要（ ），防止碰撞。 | 关闭全车所有灯光 | 打开全车所有灯光 | 打开示宽灯和尾灯 |  |  | C
N2叉车司机 | 单选 | 3 | 3.3 | 必须在坡道上停车时，要选择安全位置，停好后要在（ ），并用三角垫木或石块塞住车轮，防止滑溜。 | 拉紧驻车制动器的同时挂上一挡或倒挡 | 前轮朝向坡上，方向盘转至极限位置后 | 车辆横向停在坡道上，以防止车辆滑溜 |  |  | A
N2叉车司机 | 单选 | 3 | 3.3 | 不准调头的地点有：（ ）。 | 不容易发生危险的路段 | 铁路道口、桥上 | 准许调头的交叉路口 |  |  | B
N2叉车司机 | 单选 | 3 | 3.3 | 通过铁路道口时，应提前减速，车辆时速不得超过 （ ）km/h,并应服从铁路道口管理人员的指挥。 | 15 | 30 | 50 |  |  | A
N2叉车司机 | 单选 | 3 | 3.3 | 机动车不得在平行铁路装卸线钢轨外侧（ ）m以内行驶。 | 1 | 2 | 5 |  |  | B
N2叉车司机 | 单选 | 3 | 3.3 | 车辆行驶速度越高，（ ）车辆的操纵性和稳定性。 | 越容易保持 | 越不影响 | 越容易破坏 |  |  | C
N2叉车司机 | 单选 | 3 | 3.3 | 车辆转弯时会产生离心力，车速越快，离心力越大，一 般离心力按车速（ ）成正比例增加。 | 直线关系 | 平方关系 | 立方关系 |  |  | B
N2叉车司机 | 单选 | 3 | 3.3 | 车辆在高速行驶的条件下制动距离会延长，扩大了制动非安全区。据测定，驾驶员的反应时间与制动器起作用时间的车 速（ ）。 | 成正比 | 成反比 | 无关系 |  |  | A
N2叉车司机 | 单选 | 3 | 3.3 | 在结冰、积雪的道路上行驶，最高行驶速度规定为（ ）km/h。 | 10 | 20 | 30 |  |  | A
N2叉车司机 | 单选 | 3 | 3.3 | 当遇到能见度在5 m以内的恶劣天气，机动车辆（ ）。 | 可继续行驶 | 可减速行驶 | 应停止行驶 |  |  | C
N2叉车司机 | 单选 | 3 | 3.3 | 机动车在冰雪、泥泞道路上行驶时：同向行驶车辆，两车之间的距离应保持在（ ） | 一个车长的距离 | 5m以上 | 50m以上 |  |  | C
N2叉车司机 | 单选 | 3 | 3.3 | 未经（ ）同意，不准挖掘、占用企业内道路；在道 路上施工期间，工地须设置规定的施工标志和采取必要的防范措施。 | 车间主任、班（组）长 | 企业安技部门或车辆交通安全主管部门 | 基建部门或施工部门 |  |  | B
N2叉车司机 | 单选 | 3 | 3.3 | 货运场（厂）内专用机动车辆、拖拉机安全驾驶操作规程规定，发动机未熄 火前，车辆不得添加（ ）。 | 货物 | 蓄电池蒸馏水 | 燃油 |  |  | C
N2叉车司机 | 单选 | 3 | 3.3 | 严禁使用（ ）作照明检査油箱的油量。 | 打火机 | 防爆灯 | 手电筒 |  |  | A
N2叉车司机 | 单选 | 3 | 3.3 | 严禁将各种（ ）放在车辆的驾驶室内 | 证件 | 盛装汽油的容器 | 起重设备的千斤顶 |  |  | B
N2叉车司机 | 单选 | 3 | 3.3 | 普通型蓄电池车不得在（ ）行驶。 | 人员较多的场所 | 设备较密集的场所 | 易燃、易爆的场所 |  |  | C
N2叉车司机 | 单选 | 3 | 3.3 | 叉车安全驾驶操作规程规定，叉车在载物起步时，驾驶员应先确认（ ）。 | 所载货物平稳可靠 | 货物的数量和重量 | 货物的高度和宽度 |  |  | A
N2叉车司机 | 单选 | 3 | 3.3 | 叉车卸货后应先降落至（ ）的行驶位置后再行驶。 | 最低 | 正常 | 最高 |  |  | B
N2叉车司机 | 单选 | 3 | 3.3 | 内燃叉车在下坡时（ ）熄火滑行。 | 允许 | 严禁 | 没有规定 |  |  | B
N2叉车司机 | 单选 | 3 | 3.3 | 叉车在进行物品的装卸过程中，必须（ ）叉车。 | 使用转向角度大的 | 使用防爆型 | 用制动器制动 |  |  | C
N2叉车司机 | 单选 | 3 | 3.3 | 叉车作业时（ ）站在货叉上 | 指挥人员可 | 禁止人员 | 装卸人员允许 |  |  | B
N2叉车司机 | 单选 | 3 | 3.3 | 装载机不准（ ）起升铲斗。 | 边行驶边 | 铲取货物时 | 在冰雪路面上 |  |  | A
N2叉车司机 | 单选 | 3 | 3.3 | 燃烧必须在可燃物质、助燃物质和（ ）这三个基本条件相互作用下才能发生。 | 氧气 | 可燃物 | 着火源 |  |  | C
N2叉车司机 | 单选 | 3 | 3.3 | 不同的可燃性液体有不同的闪点，闪点越（ ），其火灾危险性则越大。 | 低 | 高 | 浓 |  |  | A
N2叉车司机 | 单选 | 3 | 3.3 | 爆炸下限和爆炸上限之间的范围称为（ ）。 | 爆炸 | 爆炸浓度 | 爆炸极限 |  |  | C
N2叉车司机 | 单选 | 3 | 3.3 | 油类着火，禁止用（ ）扑救 | 砂 | 二氧化碳灭火器 | 水 |  |  | C
N2叉车司机 | 单选 | 3 | 3.3 | 电气设备、线路等着火时，可用（ ）扑救 | 棉纱 | 干粉灭火器 | 水 |  |  | B
N2叉车司机 | 单选 | 3 | 3.3 | 放热发光而没有氧化反应或放热但不发光的氧化反应， （ ）称其为燃烧 | 则 | 不能 | 也可以 |  |  | B
N2叉车司机 | 单选 | 3 | 3.3 | 凡是能与可燃物质发生化学反应并且起助燃作用的物质， 均称为助燃物质。例如，（ ）等。 | 空气、氧气 | 汽油、柴油 | 石蜡、樟脑 |  |  | A
N2叉车司机 | 单选 | 3 | 3.3 | 在闪点的温度时，燃烧的仅仅是可燃性液体所蒸发那些蒸汽，并不是液体能够燃烧，即没有达到使液体能燃烧的温度， 所以可燃性液体会发生一闪即灭的（ ）现象。 | 闪燃 | 着火 | 自燃 |  |  | A
N2叉车司机 | 单选 | 3 | 3.3 | 物质在瞬间以机械功的形式释放出大量气体和能量的现 象称为（ ）。 | 着火 | 闪燃 | 爆炸 |  |  | C
N2叉车司机 | 单选 | 3 | 3.3 | 将灭火剂直接喷射到燃烧物上，使燃烧物质的温度降低 到燃点以下，终止燃烧；或者将灭火剂喷洒在火源附近的物体 上，使其不受火焰辐射热的威胁，避免形成新的火点，这种灭火方法称之为（ ）。 | 隔离法 | 窒息法 | 冷却法 |  |  | C
N2叉车司机 | 单选 | 3 | 3.3 | 场（厂）内专用机动车辆伤害事故主要涉及人、车、（ ）这三个综合因素。 | 道路环境 | 违章行车 | 酒后驾车 |  |  | A
N2叉车司机 | 单选 | 3 | 3.3 | 驾驶员应付突发情况，必须对事故冲突点保持充分的缓冲（ ）和缓冲空间。 | 距离 | 速度 | 时间 |  |  | C
N2叉车司机 | 单选 | 3 | 3.3 | 安全通过交叉路口，要突出一个“慢”字，严禁一个“（ ）”字。 | 快 | 争 | 停 |  |  | A
N2叉车司机 | 单选 | 3 | 3.3 | 发生事故要本着“（ ）不放过”的原则，查明原因、分清责任、严肃处理。 | 三 | 四 | 五 |  |  | B
N2叉车司机 | 单选 | 3 | 3.3 | 场（厂）内专用机动车辆肇事后，驾驶员要（ ），积极抢救伤者，迅速向主管部门报告；积极抢救受损物资；保护好现场；如实向事故调查人员汇报事故详细经过和现场情况等。 | 分析责任 | 驶离现场 | 迅速停车 |  |  | C
N2叉车司机 | 单选 | 3 | 3.3 | 场（厂）内专用机动车辆伤害事故有着一定的规律性，事故多发于（ ），据统计，这个时间段内，车辆伤害事故占全部事故的59%。 | 7:00-15:30 | 15:00-22:00 | 22:00-7:00 |  |  | A
N2叉车司机 | 单选 | 3 | 3.3 | 场（厂）内专用机动车辆伤害事故还与驾驶员的年龄有关，一般发生在（ ）岁的人中居多。 | 18-20 | 18-40 | 25-55 |  |  | B
N2叉车司机 | 单选 | 3 | 3.3 | 场（厂）内专用机动车辆伤害事故的主要原因都集中在驾驶员身 上，而这些事故又都是（ ）造成的。 | 道路环境差，多山路、弯路 | 车辆失修、缺少维护、带病行驶 | 违章操作、疏忽大意、操作技术等方面的错误行为 |  |  | C
N2叉车司机 | 单选 | 3 | 3.3 | 在车辆伤害事故中，由于无证驾车，造成一是事故率较高，二是（ ）。 | 厂房倒塌率高 | 围墙倒塌率高 | 事故后果相当严重 |  |  | C
N2叉车司机 | 单选 | 3 | 3.3 | 根据有关规定，各种交通信号、标志、设施的覆盖面， 特别是在厂区的繁忙路段、弯道、坡道狭窄路段、交叉路口、门口等特殊条件下都应达到（ ）。 | 50%以上 | 75%以上 | 100% |  |  | C
N2叉车司机 | 单选 | 3 | 3.3 | 工厂整个生产过程即是（ ） | 加工—搬运—加工 | 加工—加工—搬运 | 搬运—加工—搬运 |  |  | C
N2叉车司机 | 单选 | 3 | 3.3 | 车辆各部位在发动机运转及停车时，应无（ ）和漏气现象 | 漏油、漏水、漏电 | 漏油 | 漏水、漏电 |  |  | A
N2叉车司机 | 单选 | 3 | 3.3 | 车辆方向盘的最大自由转动盘从中间位置向左、右各不得大于（ ）度 | 30° | 35° | 40° |  |  | A
N2叉车司机 | 单选 | 3 | 3.3 | 国家对待操作证资格的作业人员进行每（ ）年定期复训制度 | 1年 | 4年 | 8年 |  |  | B
N2叉车司机 | 单选 | 3 | 3.3 | 大部份肇事的机动车驾驶员都有一个共同的弱点，即存在着（ ）心理，以为“不会那么巧” | 侥幸心理 | 恐慌心理 | 习以为常 |  |  | A
N2叉车司机 | 单选 | 3 | 3.3 | 车辆行驶作业时，发动机水温应经常保持在（ ） | 65°C—75°C | 80°C—90°C | 95°C—100°C |  |  | B
N2叉车司机 | 单选 | 3 | 3.3 | 在厂内车辆行驶速度最高不得超过（ ） | 10km/h | 5km/h | 3km/h |  |  | A
N2叉车司机 | 单选 | 3 | 3.3 | 车辆燃油箱与排气管的位置按规定必须相距多少以上，燃油箱与电气开关相距多少以上（ ） | 200mm 100mm | 300mm 200mm | 200mm 300mm |  |  | B
N2叉车司机 | 单选 | 3 | 3.3 | 在滑溜的路面上制动时最容易使车轮打滑，当出现车轮拖带现象，车辆会出现（ ） | 倾翻 | 倒溜 | 侧滑 |  |  | C
N2叉车司机 | 单选 | 3 | 3.3 | 良好的职业道德是保障安全行车的（ ） | 基本要求 | 一般要求 | 重要条件 |  |  | C
N2叉车司机 | 单选 | 3 | 3.3 | 离心力与车辆速度的平方（ ） | 成正比 | 成反比 | 无关 |  |  | B
N2叉车司机 | 单选 | 3 | 3.3 | 发生事故后，应严格区分责任，严肃处理事故，按规定对事故处理要做到（ ） | 清理现场 | 三不放过 | 向领导汇报 |  |  | B
N2叉车司机 | 单选 | 3 | 3.3 | 叉车在基准满载状态下以10km/h车速行驶时，制动距离应不大于（ ） | 10米 | 5米 | 3米 |  |  | C
N2叉车司机 | 单选 | 3 | 3.3 | 场（厂）内专用机动车辆驾驶员，除其它必备条件外，年龄还必须满（ ） | 16周岁 | 18周岁 | 20周岁 |  |  | B
N2叉车司机 | 单选 | 3 | 3.3 | 车辆上坡时变速器换低档位行驶的目的是（ ） | 降低发动机转速 | 发动机动力增加 | 加大变速比、增加驱动轮扭矩 |  |  | C
N2叉车司机 | 单选 | 3 | 3.3 | 厂内驾驶员，必须具备对人民负有高度责任感，牢固树立怎样的思想？（ ） | 生产第一 | 质量第一 | 安全第一 |  |  | C
N2叉车司机 | 单选 | 3 | 3.3 | 驾驶视觉的反应时间，也是驾驶员受光刺激后的反应时间为（ ） | 0.01—0.15秒 | 0.15—0.25秒 | 0.3—1秒 |  |  | A
N2叉车司机 | 单选 | 3 | 3.3 | 车辆例行保养必须保持轮胎气压，检查轮胎外表，并（ ） | 清除胎纹间杂物 | 轮胎换位 | 清洗轮胎 |  |  | A
N2叉车司机 | 单选 | 3 | 3.3 | 车辆各轮胎气压不一致，最严重的情况是造成（ ） | 轮胎中部加据磨损 | 车辆行驶油耗增大 | 操纵失控 |  |  | C
N2叉车司机 | 单选 | 3 | 3.3 | 如果轮胎外侧顺线裂口，应当（ ） | 放气减压 | 及时换胎 | 给内胎充气 |  |  | B
N2叉车司机 | 单选 | 3 | 3.3 | 发动机机油压力始终过低时，应先（ ）检查机油量 | 看压力表 | 看机油尺刻度 | 看机油滤芯 |  |  | B
N2叉车司机 | 单选 | 3 | 3.3 | 机油压力不足，主要是机油量不足，此外，还有机油滤芯不良，（ ）等原因 | 仪表不准确 | 机油加油口盖不牢固 | 机油滤芯器脏污堵塞 |  |  | C
N2叉车司机 | 单选 | 2 | 4.4.1 | 车辆制动时，如果前轮单侧制动器起作用，将会引起车辆（ ）此时极易发生事故 | 侧滑 | 溜车 | 跑偏 |  |  | C
N2叉车司机 | 单选 | 2 | 2.5 | 机油压力表是用来检测发动机（ ）工作情况的 | 润滑系 | 冷却系 | 传动系 |  |  | A
N2叉车司机 | 单选 | 2 | 2.5 | 水温表是用来指示发动机内部（ ）的工作情况的 | 节温器 | 冷却器 | 散热器 |  |  | B
N2叉车司机 | 单选 | 2 | 2.7 | 柴油机在低温地区或冬季难以启动，原因是（ ） | 柴油的质量问题 | 柴油的易蒸发性 | 温度不足以使柴油雾化 |  |  | C
N2叉车司机 | 单选 | 2 | 2.7 | 在行驶中，发动机突然过热的原因是（ ） | 水管爆裂 | 发动机工作不良 | 百叶窗散热不良 |  |  | A
N2叉车司机 | 单选 | 2 | 2.7 | 当车辆要下长坡采取紧急制动时，驾驶员感觉到制动踏板“发软”的主要原因是（ ） | 踏板踩得过急 | 制动器温度偏高 | 制动器完全失效 |  |  | B
N2叉车司机 | 单选 | 3 | 3.3 | 车辆转弯或在不平道路上行驶时，左右驱动轮（ ） | 以相同的速度滚动 | 不滚动 | 以不同的速度滚动 |  |  | C
N2叉车司机 | 单选 | 3 | 3.3 | 在严寒地区或冬季，作业前应对发动机（ ）以便于启动发动机或减少机件磨损 | 多加点机油 | 进行保温 | 预热加温 |  |  | C
N2叉车司机 | 单选 | 3 | 3.3 | 驾驶车辆确保安全的准则是（ ） | 熟练的操作技术 | 性能完好的车辆 | 熟练的操作技术和严格遵守安全操作规程 |  |  | C
N2叉车司机 | 单选 | 3 | 3.3 | 在冰雪路面上，使用方向盘应（ ） | 猛打方向盘 | 避免猛打方向盘 | 不要打方向盘 |  |  | B
N2叉车司机 | 单选 | 3 | 3.3 | 在冰路上驾驶车辆作业时，应保持中速或低速行驶，（ ）猛抬或急踏加速踏板 | 允许 | 适当 | 禁止 |  |  | C
N2叉车司机 | 单选 | 3 | 3.3 | 在冰路上行驶，应尽量利用（ ）的牵制作用降速 | 发动机 | 手制动器 | 脚制动器 |  |  | A
N2叉车司机 | 单选 | 3 | 3.3 | 在一般下坡道上因特殊情况临时停车时（ ） | 应使发动机熄火，拉紧手制动器，将变速杆挂入倒档 | 应使发动机熄火，将变速杆挂入一档 | 拉紧手制动，可以不熄火，将变速连杆放在空档 |  |  | A
N2叉车司机 | 单选 | 3 | 3.3 | 车辆行经较长下坡道时，应运用发动机控制车速，并采用（ ） | 不制动 | 连续制动 | 断续制动 |  |  | C
N2叉车司机 | 单选 | 3 | 3.3 | 作业或行驶中急遇轮胎爆裂应当（ ） | 抢档减速 | 握稳方向、平稳停车 | 低速行驶，找地方更换轮胎 |  |  | B
N2叉车司机 | 单选 | 3 | 3.3 | 车辆横向翻车的原因是（ ） | 转弯时，速度过快 | 超载行驶 | 避让行人 |  |  | A
N2叉车司机 | 单选 | 3 | 3.3 | 液压制动系车辆制动性能变差的主要原因是（ ） | 制动踏板自由行程变小 | 液压制动系有空气 | 制动总泵内有空气 |  |  | B
N2叉车司机 | 单选 | 3 | 3.3 | 排气管“放炮”的主要原因是（ ） | 混合气过浓 | 点火时间过早 | 发动机过冷 |  |  | A
N2叉车司机 | 单选 | 3 | 3.3 | 为了清除机油中的杂质，减轻机件磨损，发动机润滑系统装有（ ） | 机油 | 空气滤清器具 | 机油滤清器 |  |  | C
N2叉车司机 | 单选 | 2 | 2.7 | 在离合器结合的情况下，为了使发动机的动力不能传递驱动轮，必须将变速器的变速杆置于（ ） | 前进位置 | 空档位置 | 倒档位置 |  |  | B
N2叉车司机 | 单选 | 2 | 2.7 | 夏季如遇冷却水沸腾时（ ） | 应立即停车加入冷却水 | 不可停车，要减速作业 | 应停车，待发动机怠速运转数分钟后再加入冷却水 |  |  | C
N2叉车司机 | 单选 | 2 | 2.7 | 汽油机可燃混合气过浓的原因是（ ） | 阻风门处于打开位置 | 空气滤清器太脏或加入机油过多 | 气门烧蚀或关闭不严 |  |  | B
N2叉车司机 | 单选 | 3 | 3.3 | 冬季收车后，为了防止发动机冷却箱结冰，必须放水，放水时应（ ） | 打开各放水开关 | 用手转动曲轴、加速冷却水排出 | 打开各放水开关，打开散热器盖 |  |  | C
N2叉车司机 | 单选 | 3 | 3.3 | 社会主义职业道德最根本的一条是（ ） | 向社会负责 | 相互协作 | 为人民服务 |  |  | C
N2叉车司机 | 单选 | 3 | 3.3 | 驾驶员必须做到“四懂”除了懂原理、懂构造、懂性能外，还必须（ ） | 懂交通法规 | 懂保养 | 懂检测 |  |  | A
N2叉车司机 | 单选 | 3 | 3.3 | 如发动机第一次不能成功起动，应间隔（ ）时间再启动 | 15分钟 | 3分钟 | 5分钟 |  |  | B
N2叉车司机 | 单选 | 2 | 2.7 | 倾斜油缸自动前倾的原因是（ ） | 油缸内密封件损坏 | 超载 | 行车时车辆跳动频繁 |  |  | A
N2叉车司机 | 单选 | 3 | 3.3 | 电瓶车的抱闸刹车的工作面间隙，应调整的范围在（ ） | 2—3mm | 3—4mm | 4—5mm |  |  | A
N2叉车司机 | 单选 | 3 | 3.3 | 柴油机进气冲程和汽油机不同，它所进的是（ ） | 柴油 | 混合气 | 空气 |  |  | C
N2叉车司机 | 单选 | 3 | 3.3 | 当活塞在距离曲轴回转中心最远处的称为（ ） | 上止点 | 下止点 | 容积 |  |  | A
N2叉车司机 | 单选 | 3 | 3.3 | 叉车装货时的操作规程是（ ） | 在水平面或稍向后倾位置升高 | 先后倾再平面升高 | 升高后直接运行 |  |  | A
N2叉车司机 | 单选 | 3 | 3.3 | 叉车卸货时的操作规程是（ ） | 先平面下降后前倾 | 先前倾后平面下降 | 直接下降 |  |  | B
N2叉车司机 | 单选 | 3 | 3.3 | 叉车叉取货物时的操作规程是（ ） | 叉件稍向前倾 | 叉件稍向后倾 | 叉件平面叉取 |  |  | A
N2叉车司机 | 单选 | 3 | 3.3 | 喇叭不响、灯光不亮、方向器不灵、安全设备不齐全和（ ）是“五不出车”的具体规定 | 启动不良 | 刹车不灵 | 燃油不足 |  |  | B
N2叉车司机 | 单选 | 3 | 3.3 | 车辆技术状况的好坏对安全行车起着重要的作用，其中以（ ）技术状况影响最大 | 转向和制动系统 | 车轮 | 灯光和喇叭 |  |  | A
N2叉车司机 | 单选 | 3 | 3.3 | 驾驶员必须做到“三个过得硬”即安全设备过得硬、复杂情况过得硬和（ ） | 安全措施过得硬 | 操作技术过得硬 | 心理素质过得硬 |  |  | B
N2叉车司机 | 单选 | 3 | 3.3 | 在气缸里，活塞从上止点移动到下止点所让出的空间称为（ ） | 活塞行程 | 工作容积 | 燃烧容积 |  |  | B
N2叉车司机 | 单选 | 3 | 3.3 | 气缸总容积与燃烧室容积比值称为（ ） | 冲程 | 行程 | 压缩比 |  |  | C
N2叉车司机 | 单选 | 3 | 3.3 | 四冲程发动机一个工作循环曲轴旋转多少度（ ） | 360° | 180° | 720° |  |  | C
N2叉车司机 | 单选 | 3 | 3.3 | 电瓶叉车电动机的电压一般为（ ） | 36V | 60V | 220V |  |  | A
N2叉车司机 | 单选 | 3 | 3.3 | 电瓶叉车，电锁打开后车辆状态是（ ） | 油泵电机转动，行走电机不转动 | 油泵电机不转动，行走电机转动 | 油泵电机不转动，行走电机不转动 |  |  | C
N2叉车司机 | 单选 | 3 | 3.3 | 调整转向轮的前束是哪一组件？（ ） | 直拉杆 | 横拉杆 | 转向臂 |  |  | B
N2叉车司机 | 单选 | 3 | 3.3 | 车辆在紧急制动时应怎样操作？（ ） | 同时踏下刹车踏板和离合器踏板 | 踏下刹车踏板同时拉紧手刹车装置 | 先踏离合器再紧急踏刹车踏板 |  |  | B
N2叉车司机 | 单选 | 3 | 3.3 | 车辆行驶中，脚不要搁在离合器踏板上运行的目的是为了保护（ ） | 离合器压盘 | 离合器分离杠杆 | 离合器分离轴承 |  |  | C
N2叉车司机 | 单选 | 3 | 3.3 | 离合器分离不彻底主要调整（ ） | 磨擦片 | 分离轴承 | 分离杠杆 |  |  | C
N2叉车司机 | 单选 | 3 | 3.3 | 电瓶车倒车是通过（ ） | 电动机反转完成 | 齿轮箱反转完成 | 电动机正转完成 |  |  | A
N2叉车司机 | 单选 | 3 | 3.3 | 机械变速箱内加注的润滑油为（ ） | 机油 | 齿轮油 | 油脂 |  |  | B
N2叉车司机 | 单选 | 3 | 3.3 | 当车辆转弯时，差速器两只半轴齿轮旋转情况是（ ） | 转速相等 | 转速不等 | 二只齿轮不转 |  |  | B
N2叉车司机 | 单选 | 3 | 3.3 | 当车辆在路上直线行驶时，差速器两只半轴齿轮旋转情况是（ ） | 转速相等 | 转速不等 | 二只齿轮不转 |  |  | A
N2叉车司机 | 单选 | 2 | 2.3 | 液压系统中安全阀的作用为（ ） | 控制系统压力 | 控制系统流量 | 控制系统方向 |  |  | B
N2叉车司机 | 单选 | 2 | 2.3 | 叉车液压传动装置动力部分是指（ ） | 油泵 | 电动机 | 发动机 |  |  | A
N2叉车司机 | 单选 | 2 | 2.3 | 叉车液压传动装置中，其执行机构是指（ ） | 液压油缸 | 溢流阀 | 换向阀 |  |  | A
N2叉车司机 | 单选 | 3 | 3.3 | 叉车装载行驶时，铲件离地高度不该大于多少mm？（ ） | 500mm | 200mm | 300mm |  |  | A
N2叉车司机 | 单选 | 3 | 3.3 | 叉车满载行驶时，如合成重心靠后（ ） | 有利于纵向稳定 | 有利于横向稳定 | 纵向和横向均有利 |  |  | B
N2叉车司机 | 单选 | 4 | 4.4 | 从事特种作业的人员，经专门的培训和考核，取得什么证后，方可独立操作（ ） | 上岗证 | 技能证 | 特种作业人员操作证 |  |  | C
N2叉车司机 | 单选 | 4 | 4.4 | 从事有职业危险、危害因素作业的劳动者，应当经过劳动保护技术培训上根据（ ）第28条的规定 | 劳动法 | 宪法 | 劳动保护监察条例 |  |  | C
N2叉车司机 | 单选 | 2 | 2.4 | 车辆转弯时，离心力大小和车速的关系是（ ） | 和车速的平方成正比 | 和车速的平方成反比 | 和车速成正比例 |  |  | A
N2叉车司机 | 单选 | 2 | 2.4 | 影响制动距离的主要因素是（ ） | 踏板力 | 制动器力 | 附着力 |  |  | C
N2叉车司机 | 单选 | 2 | 2.4 | 路面状况的附着系数越大对车辆制动距离（ ） | 越短 | 越长 | 无关 |  |  | A
N2叉车司机 | 单选 | 2 | 2.4 | 制动开始时的车速对制动距离的影响（ ） | 一般 | 较大 | 特别大 |  |  | B
N2叉车司机 | 单选 | 2 | 2.4 | 车辆转弯时，离心力和转弯半径的关系（ ） | 和转弯半径成反比 | 和转弯半径成正比 | 不成比例 |  |  | A
N2叉车司机 | 单选 | 2 | 2.3 | 车辆行驶时稳定性是指（ ） | 横向稳定 | 纵向稳定 | 横向稳定和纵向稳定 |  |  | C
N2叉车司机 | 单选 | 2 | 2.3 | 车辆上下坡时，驾驶员主要考虑哪种稳定性（ ） | 纵向稳定性 | 横向稳定性 | 横向纵向稳定 |  |  | A
N2叉车司机 | 单选 | 2 | 2.3 | 车辆转弯时，驾驶员要考虑哪种稳定性（ ） | 纵向稳定性 | 横向稳定性 | 横向纵向稳定 |  |  | B
N2叉车司机 | 单选 | 2 | 2.3 | 控制货叉下降快慢的是哪一种阀？ | 溢流阀 | 安全阀 | 限速阀 |  |  | C
N2叉车司机 | 单选 | 2 | 2.3 | 叉车作业时，决定液压动作速度快、慢的因素是（ ） | 压力大小 | 流量大小 | 流速大小 |  |  | B
N2叉车司机 | 单选 | 2 | 2.3 | 液压变矩器中哪一只轮与发动机连接？（ ） | 泵轮 | 涡轮 | 导轮 |  |  | A
N2叉车司机 | 单选 | 2 | 2.3 | 液力变矩器中哪一只轮与动力换档箱连接？（ ） | 泵轮 | 涡轮 | 导轮 |  |  | B
N2叉车司机 | 单选 | 2 | 2.3 | 液力变矩器中哪一只轮起变矩作用？（ ） | 泵轮 | 涡轮 | 导轮 |  |  | C
N2叉车司机 | 单选 | 2 | 2.3 | 液力变矩器由哪几只轮组成？（ ） | 泵轮和涡轮 | 泵轮、涡轮和导轮 | 涡轮和导轮 |  |  | B
N2叉车司机 | 单选 | 2 | 2.3 | 液力变矩器的车辆，在下坡时涡轮的转速大于泵轮（ ） | 不可能 | 可能 | 无关 |  |  | B
N2叉车司机 | 单选 | 2 | 2.3 | 全液压转向器的车辆，发动机转速高，转向速度也高（ ） | 不可能 | 可能 | 无关 |  |  | A
N2叉车司机 | 单选 | 2 | 2.3 | 发动机转速高全液压转向器操纵方向盘的力就小（ ） | 不可能 | 可能 | 无关 |  |  | A
N2叉车司机 | 单选 | 2 | 2.3 | 方向盘操纵时，左右转角不等时应调整（ ） | 横向拉杆 | 直拉杆 | 转向限位螺钉 |  |  | C
N2叉车司机 | 单选 | 2 | 2.3 | 汽油发动机使用含铅的汽油主要解决（ ） | 提高热效能 | 提高燃烧时的抗爆性 | 减少排放污染 |  |  | B
N2叉车司机 | 单选 | 2 | 2.3 | 含有四乙铅的汽油属于（ ） | 无毒 | 有毒 | 无关 |  |  | B
N2叉车司机 | 单选 | 2 | 2.3 | 车辆传动装置用的齿轮油在冬季应选用（ ） | 凝点较低、粘度较少的牌号 | 粘度较大、凝度较高的牌号 | 粘度较低、凝度较高的牌号 |  |  | A
N2叉车司机 | 单选 | 1 | 1.2 | 车辆转向器内加哪类润滑剂（ ） | 润滑脂 | 机油 | 齿轮油 |  |  | C
N2叉车司机 | 单选 | 3 | 3.5 | 闪点越高危险性（ ） | 越大 | 越小 | 无关 |  |  | A
N2叉车司机 | 单选 | 3 | 3.5 | 燃点越低危险性（ ） | 越大 | 越小 | 无关 |  |  | A
N2叉车司机 | 单选 | 3 | 3.5 | 自燃点越低危险性（ ） | 越大 | 越小 | 无关 |  |  | A
N2叉车司机 | 单选 | 3 | 3.5 | 爆炸极限幅度越大危险性（ ） | 越大 | 越小 | 无关 |  |  | A
N2叉车司机 | 单选 | 3 | 3.5 | 汽油是几级易燃液体？（ ） | 一级 | 二级 | 三级 |  |  | A
N2叉车司机 | 单选 | 3 | 3.5 | 煤油是几级易燃液体？（ ） | 一级 | 二级 | 三级 |  |  | B
N2叉车司机 | 单选 | 3 | 3.5 | 柴油是几级易燃液体？（ ） | 一级 | 二级 | 三级 |  |  | C
N2叉车司机 | 单选 | 3 | 3.5 | 汽油闪点在（ ） | 10—15°C | 28—45°C | 60—110°C |  |  | A
N2叉车司机 | 单选 | 3 | 3.5 | 煤油闪点在（ ） | 10—15°C | 28—45°C | 60—110°C |  |  | B
N2叉车司机 | 单选 | 3 | 3.5 | 柴油闪点在（ ） | 10—15°C | 28—45°C | 60—110°C |  |  | C
N2叉车司机 | 单选 | 3 | 3.5 | 场（厂）内专用机动车辆起火一般用什么灭火？（ ） | 泡沫灭火机 | 二氧化碳灭火机 | 水 |  |  | B
N2叉车司机 | 单选 | 3 | 3.5 | 电瓶车起火一般用什么灭火？（ ） | 泡沫灭火机 | 二氧化碳灭火机 | 水 |  |  | B
N2叉车司机 | 单选 | 3 | 3.5 | 临时动用明火，需执行三级动火制度，车辆属于（ ） | 危险性不大场所 | 危险性比较大、重点要害部门 | 特别危险区域 |  |  | C
N2叉车司机 | 单选 | 3 | 3.5 | 夏季高温季节，在中午是否能装运、领发易燃品？（ ） | 可以 | 不可以 | 严禁 |  |  | C
N2叉车司机 | 单选 | 3 | 3.5 | 泡沫灭火机。喷出泡沫覆盖在燃烧物表面，达到灭火，它的作用是（ ） | 隔绝空气 | 冷却 | 隔绝燃烧物 |  |  | A
N2叉车司机 | 单选 | 3 | 3.5 | 从事特种作业的劳动者必须经过专门培训并取得特种作业资格是根据（ ）第55条的规定 | 宪法 | 地方法规 | 劳动法 |  |  | C
N2叉车司机 | 单选 | 3 | 3.5 | 扑救贵重设备、档案资料、仪器仪表、600V以下的电器及油脂类火灾用（ ） | 泡沫灭火机 | 干粉灭火机 | 二氧化碳灭火机 | “1211”灭火机 |  | C
N2叉车司机 | 单选 | 3 | 3.5 | 扑救油脂类石油产品及一般固体物资的初起火灾，一般用的灭火机是（ ） | 泡沫灭火机 | 干粉灭火机 | 二氧化碳灭火机 | “1211”灭火机 |  | A
N2叉车司机 | 单选 | 3 | 3.5 | 扑救油类、精密机械设备、仪表、电子仪器及文化图书、 档案、贵重物品火灾一般用（ ） | 泡沫灭火机 | 干粉灭火机 | 二氧化碳灭火机 | “1211”灭火机 |  | D
N2叉车司机 | 单选 | 3 | 3.5 | 驾驶员是造成事故的重要原因、直接责任的要占统计的（ ） | 60%以上 | 70%以上 | 80%以上 |  |  | B
N2叉车司机 | 单选 | 3 | 3.1 | 场（厂）内专用机动车辆修理时，需应用的照明是（ ） | 行灯 | 36V行灯 | 手电筒 |  |  | C
N2叉车司机 | 单选 | 3 | 3.1 | 自燃在一定环境下怎样引起燃烧？（ ） | 明火 | 摩擦 | 自行氧化产生热量 |  |  | C
N2叉车司机 | 单选 | 3 | 3.1 | 当空气中的含氧量低于多少就不会燃烧？（ ） | 10% | 14% | 16% |  |  | B
N2叉车司机 | 单选 | 3 | 3.1 | 叉车的液压系统使用的分配阀为（ ） | 组合阀 | 气压阀 | 机械阀 |  |  | A
N2叉车司机 | 单选 | 3 | 3.1 | 柴油发动机怠速多少转？（ ） | 300—400转/min | 500—600转/min | 700—800转/min |  |  | B
N2叉车司机 | 单选 | 3 | 3.1 | 叉车不该停放在坡度大于多少的路段上？（ ） | 2% | 5% | 10% |  |  | B
N2叉车司机 | 单选 | 3 | 3.1 | 稳定性是保证叉车安全作业的什么条件？（ ） | 最重要 | 不可忽视 | 最基本 |  |  | A
N2叉车司机 | 单选 | 1 | 1.2 | 发动机润滑油的作用是（ ） | 润滑、冷却、减少阻力 | 冷却、润滑、密封、散热 | 冷却、润滑、清洗、密封 |  |  | C
N2叉车司机 | 单选 | 2 | 2.7 | 一般喷油器喷油不正常、燃烧不良、所冒的烟是（ ） | 白烟 | 蓝烟 | 黑烟 |  |  | C
N2叉车司机 | 单选 | 2 | 2.7 | 电瓶车一级保养指的是（ ） | 由驾驶员为主、维修工人配合 | 由维修工人为主、驾驶员配合 | 由修理工负责 |  |  | C
N2叉车司机 | 单选 | 2 | 2.7 | 限制车辆最小转弯半径是（ ） | 方向盘 | 转向器 | 转向节上止动螺钉 |  |  | C
N2叉车司机 | 单选 | 2 | 2.7 | 在人、事、物等诸要因素中，最主要的因素是（ ） | 人 | 事 | 物 |  |  | A
N2叉车司机 | 单选 | 2 | 2.7 | 发动机排气冒蓝烟的原因是（ ） | 冷却水窜入气缸 | 机油窜入气缸 | 燃油窜入气缸 |  |  | A
N2叉车司机 | 单选 | 1 | 1.5 | 交通警告标志牌一般为（ ） | 圆形 | 等边三角形 | 长方形 |  |  | B
N2叉车司机 | 单选 | 3 | 3.1 | 燃烧从科学意义上来讲，是一种属于什么性质的激烈氧化反应？（ ） | 发光 | 发热 | 发光、发热 |  |  | C
N2叉车司机 | 单选 | 3 | 3.1 | 限流阀是用来控制与调节液压系统的（ ） | 流量大小 | 压力大小 | 流速大小 |  |  | A
N2叉车司机 | 单选 | 3 | 3.1 | 货物起升高度越高（ ） | 稳定性越好 | 稳定性越差 | 稳定性不受影响 |  |  | B
N2叉车司机 | 单选 | 3 | 3.1 | 叉车载货运行时，必须使货叉（ ） | 前倾 | 垂直 | 后倾 |  |  | C
N2叉车司机 | 单选 | 2 | 2.3 | 差速器是什么的组成部份之一？（ ） | 行驶系 | 传动系 | 转向系 |  |  | B
N2叉车司机 | 单选 | 2 | 2.3 | 电瓶车的直流电动机，是属于哪种形式？（ ） | 并激式 | 串激式 | 复激式 |  |  | B
N2叉车司机 | 单选 | 2 | 2.7 | 车辆在维修保养时，清洗减速箱、差速器、车轴轴承，半轴齿轮轴承用（ ） | 锭子油 | 机油 | 煤油 |  |  | C
N2叉车司机 | 单选 | 2 | 2.7 | 车辆行驶到某一里程或时限，须进行一次（ ） | 定期保养 | 小修 | 修理 |  |  | A
N2叉车司机 | 单选 | 2 | 2.7 | 车辆例保应由谁来完成？（ ） | 驾驶员 | 修理工 | 驾驶员和修理工共同 |  |  | A
N2叉车司机 | 单选 | 2 | 2.7 | 车辆一级保养是以什么为中心？（ ） | 小修 | 调整 | 清洁 | 紧固、润滑 |  | D
N2叉车司机 | 单选 | 2 | 2.7 | 车辆保养是定期（ ） | 强制的 | 需要的 | 彻底有恢复性 |  |  | A
N2叉车司机 | 单选 | 2 | 2.7 | 车辆大修是什么性质？（ ） | 运行性 | 常规性 | 彻底恢复性 |  |  | C
N2叉车司机 | 单选 | 2 | 2.4.1 | 地面制动力与车辆的运动方向（ ） | 相同 | 相反 | 无关 |  |  | B
N2叉车司机 | 单选 | 3 | 3.1 | 厂内车辆驾驶员六条标准之一，两眼视力最低要求是（ ） | 0.5 | 0.6 | 0.7 |  |  | C
N2叉车司机 | 单选 | 2 | 2.5 | 车辆仪表板上的气压表，油压表的刻度单位是（ ） | kg/mm2 | kg/cm2 | kg/m2 |  |  | B
N2叉车司机 | 单选 | 2 | 2.3 | 叉车的液压传动装置，包括哪四个机构？（ ） | 动力、油泵、操纵、阀体 | 动力、油泵、执行、操纵 | 动力、操纵、执行、辅助 |  |  | C
N2叉车司机 | 单选 | 2 | 2.3 | 转向机构横拉杆两端的螺纹（ ） | 都是右旋 | 都是左旋 | 一端为右旋一端为左旋 |  |  | C
N2叉车司机 | 单选 | 2 | 2.3 | 叉车液压系统使用的油是（ ） | 机油 | 柴油 | 锭子油 |  |  | C
N2叉车司机 | 单选 | 1 | 1.5 | 交通标志的白底、红边正圆形是表示（ ） | 禁令标志 | 指示标志 | 警告标志 |  |  | A
N2叉车司机 | 单选 | 2 | 2.5 | 电流表指示蓄电池充放电的情况，其单位为（ ） | 伏特 | 兆帕 | 安培 |  |  | C
N2叉车司机 | 单选 | 3 | 3.5 | 发生交通事故后，首先要抢救的是（ ） | 国家财产 | 私有财产 | 伤员 |  |  | C
N2叉车司机 | 单选 | 3 | 3.1 | 人的视觉从暗到明适应时间为（ ） | 1min | 2min | 5min |  |  | A
N2叉车司机 | 单选 | 3 | 3.1 | 驾驶员在作业中除了做到自我保护外，更重要的是（ ） | 保护设备 | 保护国家财产 | 保护他人的生命安全 |  |  | C
N2叉车司机 | 单选 | 3 | 3.3 | 货叉的起升高度越低，越有利于车辆的（ ） | 纵向稳定性 | 横向稳定性 | 纵向横向稳定性 |  |  | C
N2叉车司机 | 单选 | 2 | 2.3 | 四行程内燃机的工作次序分别是（ ） | 进气、压缩、作功、排气 | 进气、排气、压缩、作功 | 进气、作功、压缩、排气 | 作功、排气、压缩、进气 |  | A
N2叉车司机 | 单选 | 2 | 2.3 | 型号为CPCD10平衡重式叉车其传动方式为（ ） | 机械式传动 | 动压传动 | 静压传动 |  |  | B
N2叉车司机 | 单选 | 3 | 3.5 | 超载会导致什么造成倾翻事故（ ） | 车速减慢 | 车辆横向打滑 | 离心力 | 稳定性破坏 |  | D
N2叉车司机 | 单选 | 2 | 2.3 | 型号为CPQ3C平衡重式叉车是以什么为动力叉车（ ） | 汽油 | 柴油 | 液态石油气 |  |  | A
N2叉车司机 | 单选 | 3 | 3.5 | “十次肇事九次快“这是用鲜血和生命换来的教训，因此，场（厂）内专用机动车辆驾驶员必须遵守限速规定在厂区内部以不超过（ ）速度为标准规范行车。 | 5km/h | 10km/h | 15km/h | 20km/h |  | B
N2叉车司机 | 单选 | 3 | 3.1 | 在装载运输易燃、易爆及化学危险物品时应严格遵守有关规定，并配带必要的（ ） | 劳动防护用品 | 紧急救助电话 |  |  |  | A
N2叉车司机 | 单选 | 1 | 1.5 | 厂内道路的主次干道最大纵坡一般不得大于8%，经常运送易燃、易爆危险品的专用道路，最大纵坡不得大于（ ） | 8% | 6% | 5% |  |  | B
N2叉车司机 | 单选 | 1 | 1.6 | 车辆启动应在几秒内起动，如不能启动，应间隔（ ）分钟再起动，以免造成电瓶放电过快和启动机过热而影响使用寿命 | 1—2分钟 | 2—3分钟 | 立即起动 |  |  | B
N2叉车司机 | 单选 | 1 | 1.6 | 人的运动，动作的正确与否，与人的心里状态（ ） | 有着密切的关系 | 无关系 | 有一定的关系 |  |  | A
N2叉车司机 | 单选 | 1 | 1.6 | 人的不同性格和各种各样的不良情绪状态都会给（ ）带来不同程度的影响 | 装卸作业 | 安全行车 | 车辆稳定性 |  |  | B
N2叉车司机 | 单选 | 2 | 2.4.1 | 路面制动力直接影响制动效果，在同样的条件下，（ ）停车就越快，制动距离就越短 | 路面制动力越小 | 路面制动力越大 | 路面制动力无关 |  |  | B
N2叉车司机 | 单选 | 2 | 2.4.1 | 制动效果的良好与否，主要取决于（ ） | 路面制动力的大小 | 驾驶员的操作技能 | 车辆的行驶速度 |  |  | A
N2叉车司机 | 单选 | 2 | 2.4.1 | 附着力和最大制动摩擦力越大，则（ ） | 制动距离越短 | 制动距离越长 | 与制动距离无关 |  |  | A
N2叉车司机 | 单选 | 2 | 2.4.1 | 附着力的大小是随着附着系数（ ） | 变化而变化 | 变化无关 |  |  |  | A
N2叉车司机 | 单选 | 2 | 2.4.1 | 制动开始时的车速对制动距离（ ） | 影响特别大 | 无影响 | 稍有影响 |  |  | A
N2叉车司机 | 单选 | 2 | 2.3 | 车辆的重心越高，离心力产生的横向倾翻力矩（ ） | 小 | 越大 | 无关 |  |  | B
N2叉车司机 | 单选 | 2 | 2.3 | 叉车或装载机在作业时，车辆的重心位置（ ） | 每个瞬时在变 | 不变 | 无关 |  |  | A
N2叉车司机 | 单选 | 2 | 2.3 | 车辆在上坡翻倒之前，可能因轮胎与道路附着力不够而（ ） | 发生倒溜 | 发生倒滑 | 无关 |  |  | B
N2叉车司机 | 单选 | 2 | 2.3 | 叉车上的护顶架是保护（ ） | 驾驶员的安全 | 他人的安全 | 货物的安全 |  |  | A
N2叉车司机 | 单选 | 2 | 2.3 | 叉车液压系（ ） | 必须装置安全阀 | 不需装安全阀 | 装与不装无所谓 |  |  | A
N2叉车司机 | 单选 | 3 | 3.5 | 物质自燃点的高与低，与发生火灾危险性的大小（ ） | 有关 | 无关 | 无任何联系 |  |  | A
N2叉车司机 | 单选 | 2 | 2.6 | 电瓶车使用直流电，一般认为（ ） | 不会发生触电事故 | 会发生触电事故 |  |  |  | B
N2叉车司机 | 单选 | 1 | 1.2 | 发动机之所以要用润滑油润滑，是（ ）的需要 | 润滑冷却，减小阻力 | 冷却清洗 | 润滑清洗 |  |  | A
N2叉车司机 | 单选 | 2 | 2.3 | 起升油缸进油口装置限速阀的作用是从（ ）要求而装置的 | 作业效率 | 控制油缸起升速度 | 安全作业 |  |  | B
N2叉车司机 | 单选 | 3 | 3.3 | 当车辆的稳定性被破坏时，则车辆（ ） | 必定倾翻 | 发生侧滑 | 不会改变原来状态 |  |  | A
N2叉车司机 | 单选 | 3 | 3.3 | 沿曲线运动的物体将产生离心力，这个离心力力图使车辆（ ）方向移动 | 向离开转向中心 | 向转向中心 | 向车辆轴线 |  |  | B
N2叉车司机 | 单选 | 2 | 2.7 | 发动机保养工作是强制的，每次更换机油在叉车工作50小时进行，定期保养更换机油应在叉车工作（ ）小时进行 | 100—150小时 | 200—300小时 | 400—600小时 |  |  | B
N2叉车司机 | 单选 | 3 | 3.3 | 叉车重心位置高与低，对叉车在运行时稳定性影响极大。重心位置越低，对（ ） | 纵向有利 | 横向有利 | 纵向横向都有利 |  |  | C
N2叉车司机 | 单选 | 3 | 3.3 | 场（厂）内专用机动车辆号牌应当悬挂在（ ）指定位置，并保持清晰 | 车前、车后 | 车前 | 车后 |  |  | A
N2叉车司机 | 单选 | 4 | 4.4 | 申请人应知应会考核过程中有舞弊行为的，取消本次考试资格，已经通过考试的其他科目成绩（ ） | 无效 | 有效 | 视具体情况而定 |  |  | A
N2叉车司机 | 单选 | 4 | 4.4 | 场（厂）内专用机动车辆驾驶员在实习期内不得驾驶（ ） | 大吨车位 | 带属具叉车 | 装载有危险性物品的叉车 |  |  | C
N2叉车司机 | 单选 | 4 | 4.4 | 场（厂）内专用机动车辆必须遵守（ ）通行的原则 | 右侧 | 左侧 | 中间 |  |  | A
N2叉车司机 | 单选 | 4 | 4.4 | 对违反安全管理规定的企业，质量技术监督部门可视情节轻重，并根据有关规定，分别给予通报、停驶、停驾和（ ）处罚 | 限期整顿 | 报废 | 罚款 |  |  | C
N2叉车司机 | 单选 | 2 | 2.4.1 | 影响制动距离的主要因素有：制动器起作用的时间、附着力、最大制动摩擦力和（ ）等 | 轮胎质量 | 制动开始时的车速 | 路面状况 |  |  | B
N2叉车司机 | 单选 | 2 | 2.4.1 | 驾驶员开始制动，车轮进入制动状态直到车辆完全停住这段距离称为车辆持续制动距离，持续制动距离与车速的平方成正比，即车速增加2倍，则持续制动距离要增加（ ）倍 | 1 | 2 | 4 |  |  | C
N2叉车司机 | 单选 | 2 | 2.4.1 | 制动软弱无力的主要原因是（ ） | 漏油 | 制动系统内有空气 | 制动泵不起作用 |  |  | B
N2叉车司机 | 单选 | 2 | 2.4.1 | 制动突然失效的主要原因是（ ）和严重漏油 | 制动总泵损坏 | 制动蹄损坏 | 车轮抱死 |  |  | A
N2叉车司机 | 单选 | 3 | 3.3 | 影响车辆丧失横向稳定性的主要外力有：坡道分力、侧向风力和（ ） | 路面对车轮的垂直反作用力 | 最大制动摩擦力 | 转弯离心力 |  |  | C
N2叉车司机 | 单选 | 2 | 2.3 | 叉车工作装置起升机构液压油路中，起升油缸进油口装置限速阀，其功用是限制（ ）的速度，以保证安全 | 货叉起升 | 货叉下降 | 货叉前倾 | 货叉后倾 |  | B
N2叉车司机 | 单选 | 1 | 1.4 | 场（厂）内专用机动车辆驾驶员必须做到“四懂”“三好四会”“三个过的硬”。“四懂”是懂原理、懂性能、懂交通法则，“三好四会”就是对车辆要用好、管好、保养好、会操作、会排故、会检测、会保修，“三个过得硬”一是安全设备过硬、二是操作技术过得硬、三是（ ） | 思想品德过得硬 | 集中驾驶过得硬 | 复杂情况下过得硬 |  |  | C
N2叉车司机 | 单选 | 3 | 3.3 | 叉车在厂内行驶车速一般最大不得超过（ ） | 5km/h | 10km/h | 15km/h |  |  | B
N2叉车司机 | 单选 | 3 | 3.3 | 气压制动车辆，车辆起步时气压应不低于（ ） | 2kg/cm2 | 4.5kg/cm2 | 6kg/cm2 |  |  | B
N2叉车司机 | 单选 | 3 | 3.3 | 叉车在基准无载状态以20km/h车速行驶时，制动距离应不大于（ ） | 10米 | 6米 | 3米 |  |  | B
N2叉车司机 | 单选 | 3 | 3.3 | 叉车基准满载状态以10km/h车速行驶时，制动距离应不大于（ ） | 6米 | 3米 | 1米 |  |  | B
N2叉车司机 | 单选 | 3 | 3.3 | 货叉升高多少米，严禁使用侧移器，以免造成叉车倾翻事故（ ） | 2.5米 | 2.0米 | 1.0米 |  |  | A
N2叉车司机 | 多选 | 3 | 3.5 | 劳动者发现哪些情况，有权要求用人单位采取相应的劳动保护措施（ ） | 事故 | 事故苗子 | 不安全因素 |  |  | BC
N2叉车司机 | 多选 | 3 | 3.5 | 厂内交通事故发生的最主要原因是（ ） | 无证驾驶 | 驾驶技术不熟练 | 缺乏安全技术知识 | 违章违纪 |  | ABCD
N2叉车司机 | 多选 | 4 | 4.8 | 国家通过各种途径，创造劳动就业机会及还包括哪些内容，是《宪法》第42条的规定（ ） | 加强劳动保护 | 改善劳动条件 | 发放劳防用品 |  |  | AB
N2叉车司机 | 多选 | 3 | 3.3 | 两眼的视野左右可以达160°即（ ） | 左侧100°右侧60° | 左侧80°右侧80° | 左侧90°右侧70 | 左侧60°右侧100° |  | AD
N2叉车司机 | 多选 | 3 | 3.3 | 研究结果表明，由于物体的颜色不一样，视野也不同，请从下列颜色中挑选出视觉最小、较大、最大三种颜色（ ） | 绿色 | 红色 | 白色 | 紫色 |  | ABC
N2叉车司机 | 多选 | 3 | 3.1 | “五不出车”是（ ） | 刹车不灵 | 灯光不亮 | 方向器不灵 | 喇叭不响和安全设备不齐全 |  | ABCD
N2叉车司机 | 多选 | 3 | 3.5 | 厂内运输事故的原因是多方面的，一般涉及到（ ） | 人 | 天气 | 车辆 | 道路环境 |  | ABCD
N2叉车司机 | 多选 | 3 | 3.3 | 车辆车速过快，一般会产生（ ） | 操纵敏捷 | 制动距离延长 | 制动非安全区扩大 | 判断时间缩短 |  | BC
N2叉车司机 | 多选 | 3 | 3.3 | 车辆装载的物品应严禁“四不超”即（ ） | 超长、超宽 | 超高 | 超速 | 超载 |  | ACD
N2叉车司机 | 多选 | 3 | 3.3 | 车辆技术状况的好坏对安全行车起着重要作用，其中以什么技术状况影响最大（ ） | 转向系统 | 车轮 | 灯光和喇叭 | 制动系统 |  | AD
N2叉车司机 | 多选 | 1 | 1.4 | 社会主义职业道德的基本原则是（ ） | 调节相互关系 | 热爱本职、忠于职守、为人民服务 | 社会主义团结协作 | 主人翁劳动态度 |  | BCD
N2叉车司机 | 多选 | 1 | 1.4 | 驾驶员必须做到“三个过得硬”即（ ） | 安全设备过得硬 | 安全措施过得硬 | 操作技术过得硬 | 复杂情况下过得硬 |  | ACD
N2叉车司机 | 多选 | 3 | 3.5 | 事故发生后，应严格区分责任，严肃处理事故，按规定应做到“三不放过” （ ） | 保护现场不放过 | 事故原因没有查清不放过 | 事故责任者和群众没有受到教育不放过 | 没有防范措施不放过 |  | BCD
N2叉车司机 | 多选 | 2 | 2.6 | 电瓶车蓄电池组的特点是由若干个2V的单格蓄电池串联而成为（ ） | 2V | 36V | 12V | 48V |  | BD
N2叉车司机 | 多选 | 2 | 2.4.2 | 手制动太松刹不牢的原因（ ） | 蹄片磨损 | 弹簧断裂 | 钢丝绳变长 | 调节螺丝松动 |  | ABCD
N2叉车司机 | 多选 | 2 | 2.6 | 蓄电池点火第六电路分哪二部分（ ） | 低压电路 | 低电流 | 高压电路 | 高压电流 |  | AC
N2叉车司机 | 多选 | 2 | 2.7 | 柴油发动机不能起动的原因（ ） | 起动转速低 | 油路不正常 | 压缩压力不够 | 水温太低 |  | ABCD
N2叉车司机 | 多选 | 2 | 2.3 | 气缸总容积包括（ ） | 压缩比 | 燃烧容积 | 气缸工作容积 |  |  | BC
N2叉车司机 | 多选 | 2 | 2.7 | 离合器打滑的原因是 （ ） | 离合器片被油污染 | 离合器踏板自由行程消失 | 离合器片平面未全部结合 | 发动机急加速太高 |  | ABC
N2叉车司机 | 多选 | 2 | 2.7 | 变速杆挂不上档或自动脱档的原因是（ ） | 离合器分离不清 | 发动机转速太高 | 拨叉严重磨损 | 路面复杂没有减速慢行 |  | AC
N2叉车司机 | 多选 | 2 | 2.7 | 变速箱有杂音的原因是（ ） | 缺少齿轮油、润滑油变质 | 拨叉轴孔磨损松动 | 轴承磨损严重 | 齿轮齿形磨损变形 |  | ACD
N2叉车司机 | 多选 | 2 | 2.7 | 减速器内有杂音的原因是（ ） | 十字轴轴颈磨损 | 球形填片磨损过大 | 主被动圆锥齿轮空隙过大 | 主被动圆锥齿轮过度磨损 |  | CD
N2叉车司机 | 多选 | 2 | 2.7 | 制动效果不良的原因是（ ） | 制动鼓磨损或失圆 | 车速太快 | 制动管路有空气 | 制动摩擦片有油 |  | ACD
N2叉车司机 | 多选 | 2 | 2.7 | 驻车制动器操纵杆 | 反复使用刹车 | 高速行驶时紧急制动 | 制动鼓与制动蹄之间没有空隙 | 制动器回位弹簧脱落 |  | CD
N2叉车司机 | 多选 | 2 | 2.7 | 液压刹车制动失效的原因是（ ） | 液压制动系统漏油 | 车辆超速超载行驶 | 制动总泵皮碗破损变形 | 制动蹄上制动带磨薄 |  | AC
N2叉车司机 | 多选 | 2 | 2.7 | 铲车起升油缸升力不足主要原因是（ ） | 油缸内活塞磨损 | 油缸密封圈漏油 | 安全阀压力过低 | 油泵损坏流量减少 |  | CD
N2叉车司机 | 多选 | 2 | 2.7 | 装载车油缸下降太快原因是（ ） | 装荷超重 | 操作阀磨损严重 | 系统漏油严重 | 单向阀关闭不严 |  | BCD
N2叉车司机 | 多选 | 2 | 2.7 | 电瓶车车速过慢原因是（ ） | 电源电压不足 | 超负荷运行 | 电瓶接头脱落 | 熔断器接触不良 |  | AB
N2叉车司机 | 多选 | 2 | 2.7 | 电瓶车电门锁打开后车辆不走原因是（ ） | 蓄电池组没有电 | 蓄电池组电介液少 | 直流电机有故障 | 熔断丝断 |  | ACD
N2叉车司机 | 多选 | 2 | 2.7 | 喇叭不响的原因是（ ） | 熔断器烧毁 | 电器线路接触不良 | 电压低 | 电流小 |  | AB
N2叉车司机 | 多选 | 2 | 2.7 | 机械式转向器，造成方向盘游动间隙大的原因是（ ） | 转向球头松旷 | 转向臂松旷 | 转柱螺杆松旷 | 转向节轴承磨损 |  | ABCD
N2叉车司机 | 多选 | 2 | 2.7 | 全液压转向器，转向突然失灵的原因是（ ） | 油泵供油少 | 液压油压力低 | 弹簧片折断 | 插销折断或变形 |  | CD
N2叉车司机 | 多选 | 2 | 2.7 | 造成半轴断裂的原因是（ ） | 半轴的钢圈紧固螺丝松动 | 车辆超载 | 车未停妥立刻倒车行驶 | 半轴和钢圈紧固螺丝选用规格不对 |  | BC
N2叉车司机 | 多选 | 2 | 2.7 | 液压脚制动，有时要二脚或三脚才能制动有效的故障原因是（ ） | 制动系统漏油 | 制动系统有空气 | 制动蹄和制动鼓间隙过大 | 总泵回油阀关闭不严 |  | ABCD
N2叉车司机 | 多选 | 3 | 3.3 | 机动车辆排放的废气污染杂物是哪几种（ ） | 二氧化碳 | 一氧化碳 | 碳氢化合物 | 氮氧化合物 |  | BCD
N2叉车司机 | 多选 | 3 | 3.3 | 驾驶车辆要注意降低车辆噪声污染的措施是（ ） | 合理选择档位，防止乱轰油门 | 少鸣喇叭 | 按规定润滑车辆，防止零件发生干磨擦 | 正确选用轮胎花纹，保持轮胎的正常气压 |  | AB
N2叉车司机 | 多选 | 2 | 2.4.1 | 车辆液压刹车制动液（刹车油）有哪几种类型（ ） | 醇型 | 合成型 | 矿油型 | 机油型 |  | ABC
N2叉车司机 | 多选 | 1 | 1.3 | 提高轮胎行驶里程注意事项应是（ ） | 行驶中严格控制轮胎温度 | 掌握轮胎的充气标准 | 严格控制轮胎所受负荷禁止超载 | 不要在水中，污泥中行驶 |  | ABC
N2叉车司机 | 多选 | 3 | 3.3 | 防止焊补油箱发生爆炸的主要措施是（ ） | 放尽燃油 | 用碱水冲洗 | 焊补时敞开油箱口 | 用水反复清洗数次 |  | ABCD
N2叉车司机 | 多选 | 2 | 2.4.1 | 气压式制动装置故障为（ ） | 制动失效 | 制动不良 | 制动发咬 | 制动偏跑 |  | ABCD
N2叉车司机 | 多选 | 3 | 3.5 | 与空气隔绝存放的物品是（ ） | 黄磷 | 碳化钙 | 保险粉 | 碳黑 |  | AD
N2叉车司机 | 多选 | 3 | 3.5 | 与水隔绝存放的物品是（ ） | 黄磷 | 碳化钙 | 保险粉 | 碳黑 |  | BC
N2叉车司机 | 多选 | 3 | 3.5 | 发烟硝酸，硫酸与有机物接触会有什么后果（ ） | 会引起自燃 | 会引起爆炸 | 会引起锈蚀 | 无关 |  | AB
N2叉车司机 | 多选 | 3 | 3.5 | 灭火方法一般有（ ） | 隔离法 | 冷却法 | 窒息法 | 化学中断法 |  | ABCD
N2叉车司机 | 多选 | 3 | 3.5 | 我国消防工作方针是（ ） | 以防为主 | 防消结合 | 安全第一 | 防患于未然 |  | AB
N2叉车司机 | 多选 | 3 | 3.5 | 火灾报警时要说明哪几点（ ） | 地点、路名、靠近的交叉路口 | 单位名称和电话号码 | 着火物品，是否有人受伤 |  |  | ABC
N2叉车司机 | 多选 | 3 | 3.5 | 一般车辆失火应采取哪些措施（ ） | 切断电路 | 切断油路 | 人离驾驶室 |  |  | ABC
N2叉车司机 | 多选 | 3 | 3.5 | 泡沫灭火机适宜扑救哪一类失火（ ） | 木 | 油脂类 | 橡胶 | 电缆 |  | ABC
N2叉车司机 | 多选 | 3 | 3.5 | “1211”灭火器内装有什么（ ） | 灭火剂 | 氮气 | 二氧化碳 | 碱、酸 |  | AB
N2叉车司机 | 多选 | 3 | 3.5 | 蓄电池爆炸主要原因是（ ） | 电解液太满 | 气孔堵塞 | 充电时温度上升过高 |  |  | BC
N2叉车司机 | 多选 | 3 | 3.5 | 燃烧的基本条件是（ ） | 一定温度 | 可燃物 | 助燃物 | 着火源 |  | BCD
N2叉车司机 | 多选 | 3 | 3.5 | 使用时要拔去保险销的灭火机是（ ） | 泡沫灭火机 | 二氧化碳灭火机 | 干粉灭火机 | “1211”灭火机 |  | ABCD
N2叉车司机 | 多选 | 3 | 3.5 | 下列哪些是属于火源（ ） | 明火 | 电气火 | 冲击火花 | 静电火花 |  | ABC
N2叉车司机 | 多选 | 3 | 3.5 | 电瓶车的调速方式（ ） | 改变电动机的电枢 | 改变电压 | 改变电动机的激磁 | 改变电动机的端电压 |  | CD
N2叉车司机 | 多选 | 3 | 3.5 | 对事故隐患不采取预防措施以致发生重大伤亡事故的， 应当给予用人单位哪些人员行政处分（ ） | 法定代表人 | 生产组长 | 直接负责人 |  |  | AC
N2叉车司机 | 多选 | 3 | 3.3 | 厂内运输车辆行驶时，必须坚持几慢（ ） | 转弯慢 | 下坡慢 | 上坡慢 | 加速慢 |  | AB
N2叉车司机 | 多选 | 2 | 2.7 | 发动机功率不足原因一般是（ ） | 机件磨损 | 漏气严重 | 燃烧不良 | 温度太高 |  | BCD
N2叉车司机 | 多选 | 4 | 4.8 | 对用人单位管理人员的哪些行为，劳动者有权拒绝执行（ ） | 违章指挥 | 强令冒险作业 | 安排工作 |  |  | AB
N2叉车司机 | 多选 | 3 | 3.3 | 车辆在运输中受到各种阻力分别为（ ） | 上坡阻力 | 滚动阻力 | 摩擦阻力 | 惯性阻力 |  | ABD
N2叉车司机 | 多选 | 2 | 2.3 | 离合器主要有以下三项功能（ ） | 保证车辆平稳起步 | 保证车辆顺利变速 | 防止传动机构超负荷 | 防止车辆在坡上溜行 |  | ABC
N2叉车司机 | 多选 | 2 | 2.7 | 车辆在运行中发现哪些情况应立即停车检查（ ） | 异声 | 异味 | 异样 | 异状 |  | ABD
N2叉车司机 | 多选 | 2 | 2.7 | 出车前对车轮应作哪几方面的检查（ ） | 轮胎气压 | 气门芯 | 气门帽 | 轮胎表面 |  | AD
N2叉车司机 | 多选 | 4 | 4.4 | 对患有哪些病症的人员不可从事厂内车辆驾驶（ ） | 精神病 | 心脏病 | 高血压 | 神经官能症 |  | ABCD
N2叉车司机 | 多选 | 1 | 1.1 | 车辆使用的油类有（ ） | 汽油 | 柴油 | 煤油 | 机油 |  | ABCD
N2叉车司机 | 多选 | 3 | 3.5 | 一辆全液压转向装置的3T叉车在工作中，发动机突然熄灭，驾驶员江某到车间开另一辆5T叉车用绳索牵引抛锚叉车，并且叫来持实习操作证的顾某操作3T故障车，在牵引过程中，故障车方向失控，冲上人行道，致使职工李某伤残。事故原因分析（ ） | 牵引时车速过快 | 两人牵引时配合不协调 | 没有用硬件如：钢管槽钢来牵引 | 应具有正式驾驶证的人进行牵引工作 |  | CD
N2叉车司机 | 多选 | 3 | 3.5 | 驾驶员汪某驾驶液压变矩、无级变速3T叉车在操作时，发现空档启动安全保险装置有故障，请修理工修理，第二天，在班前检查车辆时，汪某把变速杆推入前进档，随后启动发动机，结果叉车起步运行，把正在前面行走的张某撞倒在地，伤势严重，当时车间主任认为驾驶员汪某负全责，但经安全科调查认为修理工负主责,请判断修理工是否有责任，变速杆在档内，发动机启动马达能否转动。事故原因分析（ ） | 有责任 | 无责任 | 能转动 | 不能转动 |  | AD
N2叉车司机 | 多选 | 3 | 3.5 | 40T集装箱堆集车驾驶员张某在操作时，由于锁定钩显示信号弱，在没有锁定情况下，移动车辆，造成倒箱事故，把地面指挥的李某砸成重伤。在调查过程中，有人反映张某在昨天晚饭时喝过二两白酒，张某也承认喝过酒，但没有醉，请判定该事故属设备事故，还是人为事故？是否属于酒后驾车？事故原因分析（ ） | 设备事故 | 人为事故 | 属酒后驾车 | 不属于酒后驾车 |  | BD
N2叉车司机 | 多选 | 3 | 3.5 | 何某驾驶2t电瓶车载运降温风机到汽油储存库调换库房内已坏的排风扇，当工作结束后，何某驾驶电瓶车离开库房时，库房内汽油突然燃烧起来，何某弃车逃离现场，但库房烧毁，车辆烧毁成一堆废铁。经现场勘察：电瓶车和起火点相隔8m，排除烟蒂和其他燃烧物，经测定室外温度为38°C，库房内四只排风扇系防爆型，排风扇更换后，刚运转5min。该事故以安全科裁定：电瓶车禁止进入易燃场地，驾驶员何某负全责。请找出电瓶车禁止进入易燃易爆场地的原因。不属于事故原因的是（ ） | 库房内温度高 | 静电磨擦 | 库房内通风不良 | 电瓶车电器系统跳火 |  | ABC
N2叉车司机 | 多选 | 3 | 3.5 | 瞿某驾驶3T叉车，铲叉上货箱高度与驾驶室顶棚等齐，车辆正面直行，林某驾驶电瓶平板车从相对方向直行，在两车交会时，由于靠人行道一侧有一台旧机床占道，林某边鸣号边借道逆向行驶。两车交叉车发生碰擦事故，在3T叉车上的货箱撞击电瓶车驾驶室侧面。货箱倾翻，林某左手臂开放性外伤，请根据上述故事确定承担责任原因。事故原因分析（ ） | 逆向行驶 | 措施不当 | 视线不清，避让不及时 | 未倒车运行 |  | AD
N2叉车司机 | 多选 | 3 | 3.5 | 电瓶车驾驶员何某完成当班作业后驾车回车库，做完例保接上充电电源下班。第二天同班装卸工发现轮胎气压不足，就进行轮胎充气，正在充气时，电瓶车的一组蓄电池爆裂，电解液飞溅，造成装卸工背部灼伤。现场职工都认为是电瓶质量不好引起的，但经安全科调查后判定何某违反安全操作规程应负全责。请判定造成蓄电池组爆裂的原因。不属于事故原因的是（ ） | 电瓶温度过高 | 电解液太多 | 电解液中硫酸和蒸馏水配比不对 | 充电时电瓶加液盖未卸下 |  | ABC
N2叉车司机 | 多选 | 3 | 3.5 | 王某驾驶CPC30柴油叉车作业完毕，停放在车场内。第二天上班时，李某驾驶另一辆CPC30叉车。倒车时不慎碰撞停放在后面的这辆CPC30叉车，结果该辆车的发动机自动启动，车辆自己运行，变成“无人驾驶的叉车”，把王某撞倒在地，铲齿卡在王某胸部造成重伤。该辆肇事叉车受阻后，以自行熄火停车。该事故以安全科现场调查：确认王某违章停放车辆应承担全责，造成叉车自行运行的原因为。事故原因分析（ ） | 未拉手制动 | 排档未放空档 | 铲叉未落地 | 起动电门未关 |  | ABC
N2叉车司机 | 多选 | 3 | 3.5 | 黄某驾驶一辆装有综合型液压变矩器无级变速叉车，其转向系统是全液压转向器结构。由于气温低，柴油发动机启动困难，黄某叫来张某开另一辆叉车在后用齿铲顶推车辆，准备用此办法来启动发动机。在推顶过程中，黄某驾驶的叉车方向失控冲向一边。铲齿冲过墙壁，撞在职工吴某腰椎上，造成骨折、脾脏破裂大出血，经抢救无效死亡。事故原因分析（ ） | 用推顶或牵引法能启动发动机 | 用推顶或牵引法不能启动发动机 | 全液压转向器在发动机不转时不能保证控制车辆方向 |  |  | BC
N2叉车司机 | 多选 | 3 | 3.5 | 驾驶员陈某驾驶东风牌货车停在厂材料仓库门口准备卸车上的货，铲车驾驶员邓某看到要卸货，即将铲车开到距卡车12m的材料库门口将车停下，铲车两只前轮在门坎外斜坡上，两只后轮停在门坎内，车没熄火，挂空档，拉了手刹后，便跳下车离开，不料铲车发生溜坡下滑，铲车撞击到正在放下货车厢板的邓某身上，邓某送往医院经抢救无效死亡，事故原因分析（ ） | 缺乏安全操作意识 | 措施不当 | 铲车手制动差 | 违反停车规定 |  | AD
N2叉车司机 | 多选 | 3 | 3.5 | ××年×月×日某化工公司午休时间，一名车间工用餐后独自来到车间内，发现一辆电瓶叉车有钥匙，就心血来潮上车驾驶，在×××驾驶倒车行驶中，速度过快，当其发现叉车将要碰到车间柱子时，采取制动，由于该车刹车早已失灵，在制动无效情况下，心慌中立即从叉车上跳下，因叉车速度快于他跳下叉车的速度，被叉车齐压在柱子上，终因抢救无效死亡。事故原因分析（ ） | 肇事者无证驾驶负主要责任 | 驾驶员违反操作规则，负一定责任 | 叉车制动失效未明示 |  |  | ABC
N2叉车司机 | 多选 | 3 | 3.5 | 某企业试工场为了清洗地面，有关领导叫叉车将一桶汽油送进工场去，当电瓶叉车进入工场时，由于接触器火花引起的油蒸汽爆炸，当场死亡15人，重伤39人，轻伤15人，事故原因分析（ ） | 车间领导违反安全制度，负主要责任。 | 驾驶员违反安全操作制度，盲目执行命令，负次要责任。 | 叉车速度过快，未采取安全措施。 |  |  | AB
N2叉车司机 | 多选 | 3 | 3.1 | 要保持车辆技术状况良好，必须对车辆做到哪几点？（ ） | 科学管理 | 正确使用 | 强制维护 | 视情修理 |  | ABCD
N2叉车司机 | 多选 | 3 | 3.1 | 要有相应措施，保证在各种条件下正确使用车辆的目的是（ ） | 防止机件损坏 | 延长车辆使用寿命 | 确保行车作业安全 | 减少运行材料消耗 |  | ACD
N2叉车司机 | 多选 | 3 | 3.1 | 检查车辆轮胎时，基本的标准是（ ） | 气压不能过高或过低 | 无夹石 | 表面无泥土 | 无破裂 |  | ABD
N2叉车司机 | 多选 | 3 | 3.1 | 下列哪几项属于车辆停止后需要检查的？（ ） | 轮胎状况 | 车辆行驶公里数 | 有无漏油 | 发动机有无异常 |  | ACD
N2叉车司机 | 多选 | 3 | 3.1 | 在行车作业途中及间歇时间要注意检查的项目有（ ） | 灯光 | 发动机 | 制动鼓 | 轮胎温度 |  | BCD

## 考核大纲
场(厂)内专用机动车辆司机理论知识 | 场(厂)内专用机动车辆司机理论知识
新大纲内容 | 原大纲内容
A1 基础知识 占20% | E1 基础知识 占20%
A1.1 燃油的牌号、性能及应用。 | E1.1 燃油的牌号、性能及应用。
A1.2 润滑油(脂)的牌号、性能及应用知识。 | E1.2 润滑油(脂)的牌号、性能及应用知识。
A1.3 轮胎的使用常识。 | E1.3 轮胎的使用常识。
A1.4 交通法规和作业场所标识。 | E1.4 交通法规和作业场所标识。
A1.5 场车的基本原理与工作条件。 | E1.5 场车的基本原理与工作条件。
A2 专业知识 占30% | E2 专业知识 占70%
A2.1 场车的分类。 | E2.1 场车的分类。
A2.2 场车的主要参数和术语。 | E2.2 场车的主要参数和术语。
A2.3 场车的基本结构。 | E2.3 场车的基本结构。
A2.4 场车操纵装置 | E2.4 场车操纵装置
A2.4.1 行车制动操纵装置； | E2.4.1 行车制动操纵装置；
A2.4.2 驻车制动操纵装置； | E2.4.2 停车制动操纵装置；
A2.4.3 转向操纵装置； | E2.4.3 转向操纵装置；
A2.4.4 换向、换挡操纵装置； | E2.4.4 换向、换挡操纵装置；
A2.4.5 工作装置操纵装置。 | E2.4.5 工作装置操纵装置。
A2.5 场车仪表功能。 | E2.5 场车仪表功能。
A2.6 蓄电池的正确使用。 | E2.6 蓄电池的正确使用。
A2.7 维护保养及简单故障排除。 | E2.7 维护保养及简单故障排除。
A3 安全知识 占40% | E3 安全知识
A3.1 安全使用要求。 | E3.1 安全使用要求。
A3.2 司机职责。 | E3.2 司机职责。
A3.3 安全操作规程和日常安全管理制度。 | E3.3 安全操作规程和日常安全管理制度。
A3.4 场车的日常维护保养和例行检查。 | E3.4 场车的日常维护保养和例行检查。
A3.5 常见故障和危险工况的辨识。 | E3.5 常见故障和危险工况的辨识。
A3.6 场内道路安全知识 | E3.6 场内道路安全知识
A3.6.1 基本要求； | E3.6.1 基本要求；
A3.6.2 交通安全标志。 | E3.6.2 交通安全标志。
A3.7 事故应急处置。 | E3.7 事故应急处置。
A4 法规知识 占10% | E4 法规知识
A4.1 《特种设备安全法》。 | E4.1 《特种设备安全监察条例》。
A4.2 《特种设备安全监察条例》。 | E4.2 《特种设备质量监督与安全监察规定》。
A4.3 《特种设备作业人员监督管理办法》。 | E4.3 《特种设备作业人员监督管理办法》。
A4.4 《特种设备作业人员考核规则》(TSG Z6001)。 | E4.4 《特种设备作业人员考核规则》(TSG Z6001)。
A4.5 《特种设备使用管理规则》(TSG 08)。 | E4.5 《特种设备注册登记与使用管理规则》。
A4.6 《场(厂)内专用机动车辆安全技术监察规程》(TSG N0001)。 | E4.6 《厂内机动车辆监督检验规程》(2002)。
A4.7 GB4387《工业企业厂内铁路、道路运输安全规程》。 | E4.7 GB4387-2008《工业企业厂内铁路、道路运输安全规程》。
E4.8 其他相关的法律法规。
理论知识考试各部分内容所占比例：基础知识占20％，专业知识占30％，安全知识占40％，法规知识占10％。
A1.1 燃油的牌号、性能及应用。